## Rekapitulacia
Odberateľ: Mesto Trenčín |  |  |  | V module | Hlavička1 | Mena | Hlavička2 | Obdobie
Dodávateľ: DOSA Slovakia, s.r.o. |  | Dátum: 01.03.2021 |  | Čerpanie | Rekapitulácia splátky v | EUR | za obdobie | Mesiac 2011
|  |  |  | VK | Rekapitulácia výrobnej kalkulácie v | EUR
Stavba : Riešenie cyklodopravy, ul. na Kamenci - od ul. na Vinohrady po ul. Kasárenská |  |  |  | VF | Rekapitulácia splátky v | EUR | za obdobie | Mesiac 2011
Objekt : 2.2 Rekonštrukcia odvodnenia cesty
Rekapitulácia
Popis položky, stavebného dielu, remesla | Cena bez DPH | DPH 20 % | Cena s DPH
2.2 Rekonštrukcia odvodnenia cesty - naviac práce | 32854.18 | 6570.84 | 39425.02
2.2 Rekonštrukcia odvodnenia cesty - menej práce | 19368.67 | 3873.73 | 23242.4
Naviac a menej práce celkom: | 13485.51 | 2697.1 | 16182.61

## naviac prace
Odberateľ: Mesto Trenčín
Dodávateľ: DOSA Slovakia, s.r.o. |  |  |  | Dátum: 01.03.2021
Stavba : Riešenie cyklodopravy, ul. na Kamenci - od ul. na Vinohrady po ul. Kasárenská
Objekt : 2.2 Rekonštrukcia odvodnenia cesty - naviac práce
Naviac práce
Por. | Kód | Kód položky | Popis položky, stavebného dielu, remesla, | Množstvo | Merná | Jednotková | Spolu
číslo | cen. |  | výkaz-výmer | výmera | jednotka | cena
Práce a dodávky HSV
1 - Zemné práce
1 | 271 | 110011010 | Vytýčenie trasy vodovodu, kanalizácie v rovine |  | km | 1000 | 0
2 | 001 | 130001101 | Príplatok za sťažené vykopávky v blízkosti podzem. vedenia |  | m3 | 16.8 | 0
3 | 001 | 132301202 | Hĺbenie rýh šírka do 2 m v horn. tr. 4 nad 100 do 1000 m3 | 79.3 | m3 | 8.1 | 642.33
4 | 272 | 132301209 | Príplatok za lepivosť horniny tr.4 v rýhach š. do 200 cm | 79.3 | m3 | 1.1 | 87.23
5 | 272 | 151101102 | Zhotovenie paženia rýh pre podz. vedenie príložné hl. do 2 m |  | m2 | 2.8 | 0
6 | 272 | 151101111 | Odstránenie paženia rýh pre podz. vedenie príložné hl. do 2 m |  | m2 | 0.7 | 0
7 | 272 | 161101101 | Zvislé premiestnenie výkopu horn. tr. 1-4 nad 1 m do 2,5 m |  | m3 | 1.2 | 0
8 | 272 | 162601102 | Vodorovné premiestnenie výkopu do 5000 m horn. tr. 1-4 | 139.435 | m3 | 2.7 | 376.47
9 | 272 | 167101102 | Nakladanie výkopku nad 100 m3 v horn. tr. 1-4 | 139.435 | m3 | 1.9 | 264.93
10 | 272 | 171201201 | Uloženie sypaniny na skládku | 139.435 | m3 | 0.2 | 27.89
11 | 001 | 171201202 | Poplatok za skládku | 139.435 | m3 | 8.5 | 1185.2
12 | 272 | 174101101 | Zásyp zhutnený jám, rýh, šachiet alebo okolo objektu |  | m3 | 3.2 | 0
13 | 001 | 175101101 | Obsyp potrubia bez prehodenia sypaniny | 40.733 | m3 | 4.6 | 187.37
14 | MAT | 583371010 | Štrkopiesok 0-8 B1 |  | m3 | 27 | 0
15 | MAT | 583371970 | Štrkopiesok 8-32 - vsakovací systém | 48.078 | m3 | 25.8 | 1240.41
16 | 001 | 175101109 | Obsyp potrubia príplatok za prehodenie sypaniny | 40.733 | m3 | 1.7 | 69.25
|  |  | 1 - Zemné práce spolu: |  |  |  | 4081.08
4 - Vodorovné konštrukcie
17 | 211 | 451315126 | Podkladná vrstva z betónu hr. do 150 mm | 4 | m2 | 14.2 | 56.8
18 | 271 | 451573111 | Lôžko pod potrubie, stoky v otvorenom výkope z piesku a štrkopiesku | 6.966 | m3 | 26.6 | 185.3
|  |  | 4 - Vodorovné konštrukcie spolu: |  |  |  | 242.1
8 - Rúrové vedenie
19 | 271 | 871313121 | Montáž potrubia z kanalizačných rúr z PP v otvorenom výkope do 20% DN 150, tesnenie gum. krúžkami |  | m | 0.7 | 0
20 | 271 | 871373121 | Montáž potrubia z kanalizačných rúr z PP v otvorenom výkope do 20% DN 300, tesnenie gum. krúžkami |  | m | 1 | 0
21 | 271 | 871383122 | Montáž potrubia z kan. rúr z PP v otvor. výkope do 20 % DN 400, tesnenie gum. krúžkami |  | m | 2.5 | 0
22 | MAT | 286111200 | Rúrka PP kanalizačná hrdlová 160x4,0x5000 |  | kus | 19.4 | 0
23 | MAT | 286111220 | Rúrka PP kanalizačná hrdlová 315x7,7x5000 |  | kus | 105.86 | 0
24 | MAT | 286111230 | Rúrka PP kanalizačná hrdlová 400x9,8x5000 |  | kus | 169.5 | 0
25 | MAT | 286506600 | Koleno kanalizačné PP d160/30° |  | kus | 3.3 | 0
26 | MAT | 286506610 | Koleno kanalizačné PP d160/45° |  | kus | 3.7 | 0
27 | MAT | 286507060 | Odbočky kanalizačné PP d160/160 mm |  | kus | 7.6 | 0
28 | MAT | 286507170 | Odbočka kanalizačná PVC d 315/160mm |  | kus | 61.4 | 0
29 | MAT | 286507190 | Odbočka kanalizačná PVC d 400/160mm |  | kus | 88.7 | 0
30 | MAT | 286507810 | Odbočka kanalizačná In Situ d315/160 mm Fosheda |  | kus | 67.2 | 0
31 | 271 | 892101111 | Skúška tesnosti kanalizačného potrubia DN do 200 vodou |  | m | 2.2 | 0
32 | 271 | 892101112 | Skúška tesnosti kanalizačného potrubia DN 300 vodou |  | m | 2.5 | 0
33 | 271 | 892101113 | Skúška tesnosti kanalizačného potrubia DN 400 vodou |  | m | 2.8 | 0
34 | 271 | 894121117 | Šachty na stokách kruh. sklolaminátová DN 1000 MTZ+dodávka komplet, poklop liatina D400 |  | súbor | 1195.5 | 0
35 | 271 | 894121121 | Úprava prstenca pod poklopom, poklopu jestv. prefabrikovanej šachty |  | kus | 34.8 | 0
36 | 271 | 894121123 | Zaústenie do jestv. ŽB šachty, vyfrézovanie otvoru DN 300 |  | kus | 161.2 | 0
37 | MAT | 2865A9032 | Vsakovací systém Wavin Aquacell (L 5,4m / B 1,2m / H 1,225m), geotextília, filtračné zariadenie | 1 | kus | 2988.8 | 2988.8
38 | MAT | 2865A9033 | Vsakovací systém Wavin Aquacell (L 1,8m / B 9,6m / H 1,225m), geotextília, filtračné zariadenie | 2 | kus | 6330.4 | 12660.8
39 | MAT | 2865A2331 | TEGRA 600 - Dno šachtové 600/160-T | 5 | kus | 231.3 | 1156.5
40 | MAT | 2865A2405 | TEGRA 600 - rúra šachtová vlnovcová s hrdlom ID600x3650 | 5 | kus | 381.4 | 1907
41 | MAT | 2865A2451 | TEGRA 600 - tesnenie šacht. rúry 600 | 5 | kus | 26.2 | 131
42 | MAT | 2865A2507 | TEGRA 600 - poklop liatinový D400 s odvetraním | 5 | kus | 296.7 | 1483.5
43 | MAT | 2865A2622 | TEGRA 600 - adaptér teleskopický D400 | 5 | kus | 117.8 | 589
44 | 271 | 895941111 | Zhotovenie vpusti uličnej z betónových dielcov |  | kus | 97.9 | 0
45 | MAT | 2865A2555 | Vpust uličný, mreža liatinová Radbuza B125 |  | kus | 385.6 | 0
46 | MAT | 2865A2583 | Kôš bahenný |  | kus | 22.8 | 0
47 | MAT | 5922A0304 | Vpusť uličný (napr. ACO Combipoint PP) mreža 500x500 mm, D400 | 8 | kus | 341.2 | 2729.6
48 | MAT | 5922A0305 | Vpusť uličný (napr. ACO Combipoint PP) mreža 300x500 mm, D400 | 16 | kus | 305.3 | 4884.8
49 | 271 | 895941211 | Úprava prstenca, mreže na jestv. uličnom vpuste |  | kus | 27.3 | 0
|  |  | 8 - Rúrové vedenie spolu: |  |  |  | 28531
|  |  | Práce a dodávky HSV spolu: |  |  |  | 32854.18
|  |  | Naviac práce celkom: |  |  |  | 32854.18

## menej prace
Odberateľ: Mesto Trenčín
Dodávateľ: DOSA Slovakia, s.r.o. |  |  |  | Dátum: 01.03.2021
Stavba : Riešenie cyklodopravy, ul. na Kamenci - od ul. na Vinohrady po ul. Kasárenská
Objekt : 2.2 Rekonštrukcia odvodnenia cesty - menej práce
Menej práce
Por. | Kód | Kód položky | Popis položky, stavebného dielu, remesla, | Množstvo | Merná | Jednotková | Spolu
číslo | cen. |  | výkaz-výmer | výmera | jednotka | cena
Práce a dodávky HSV
1 - Zemné práce
1 | 271 | 110011010 | Vytýčenie trasy vodovodu, kanalizácie v rovine |  | km | 1000 | 0
2 | 001 | 130001101 | Príplatok za sťažené vykopávky v blízkosti podzem. vedenia |  | m3 | 16.8 | 0
3 | 001 | 132301202 | Hĺbenie rýh šírka do 2 m v horn. tr. 4 nad 100 do 1000 m3 |  | m3 | 8.1 | 0
4 | 272 | 132301209 | Príplatok za lepivosť horniny tr.4 v rýhach š. do 200 cm |  | m3 | 1.1 | 0
5 | 272 | 151101102 | Zhotovenie paženia rýh pre podz. vedenie príložné hl. do 2 m |  | m2 | 2.8 | 0
6 | 272 | 151101111 | Odstránenie paženia rýh pre podz. vedenie príložné hl. do 2 m |  | m2 | 0.7 | 0
7 | 272 | 161101101 | Zvislé premiestnenie výkopu horn. tr. 1-4 nad 1 m do 2,5 m |  | m3 | 1.2 | 0
8 | 272 | 162601102 | Vodorovné premiestnenie výkopu do 5000 m horn. tr. 1-4 |  | m3 | 2.7 | 0
9 | 272 | 167101102 | Nakladanie výkopku nad 100 m3 v horn. tr. 1-4 |  | m3 | 1.9 | 0
10 | 272 | 171201201 | Uloženie sypaniny na skládku |  | m3 | 0.2 | 0
11 | 001 | 171201202 | Poplatok za skládku |  | m3 | 8.5 | 0
12 | 272 | 174101101 | Zásyp zhutnený jám, rýh, šachiet alebo okolo objektu | 60.135 | m3 | 3.2 | 192.43
13 | 001 | 175101101 | Obsyp potrubia bez prehodenia sypaniny |  | m3 | 4.6 | 0
14 | MAT | 583371010 | Štrkopiesok 0-8 B1 | 6.957 | m3 | 27 | 187.84
15 | MAT | 583371970 | Štrkopiesok 8-32 - vsakovací systém |  | m3 | 25.8 | 0
16 | 001 | 175101109 | Obsyp potrubia príplatok za prehodenie sypaniny |  | m3 | 1.7 | 0
|  |  | 1 - Zemné práce spolu: |  |  |  | 380.27
4 - Vodorovné konštrukcie
17 | 211 | 451315126 | Podkladná vrstva z betónu hr. do 150 mm |  | m2 | 14.2 | 0
18 | 271 | 451573111 | Lôžko pod potrubie, stoky v otvorenom výkope z piesku a štrkopiesku |  | m3 | 26.6 | 0
|  |  | 4 - Vodorovné konštrukcie spolu: |  |  |  | 0
8 - Rúrové vedenie
19 | 271 | 871313121 | Montáž potrubia z kanalizačných rúr z PP v otvorenom výkope do 20% DN 150, tesnenie gum. krúžkami |  | m | 0.7 | 0
20 | 271 | 871373121 | Montáž potrubia z kanalizačných rúr z PP v otvorenom výkope do 20% DN 300, tesnenie gum. krúžkami |  | m | 1 | 0
21 | 271 | 871383122 | Montáž potrubia z kan. rúr z PP v otvor. výkope do 20 % DN 400, tesnenie gum. krúžkami |  | m | 2.5 | 0
22 | MAT | 286111200 | Rúrka PP kanalizačná hrdlová 160x4,0x5000 |  | kus | 19.4 | 0
23 | MAT | 286111220 | Rúrka PP kanalizačná hrdlová 315x7,7x5000 |  | kus | 105.86 | 0
24 | MAT | 286111230 | Rúrka PP kanalizačná hrdlová 400x9,8x5000 |  | kus | 169.5 | 0
25 | MAT | 286506600 | Koleno kanalizačné PP d160/30° |  | kus | 3.3 | 0
26 | MAT | 286506610 | Koleno kanalizačné PP d160/45° |  | kus | 3.7 | 0
27 | MAT | 286507060 | Odbočky kanalizačné PP d160/160 mm |  | kus | 7.6 | 0
28 | MAT | 286507170 | Odbočka kanalizačná PVC d 315/160mm |  | kus | 61.4 | 0
29 | MAT | 286507190 | Odbočka kanalizačná PVC d 400/160mm |  | kus | 88.7 | 0
30 | MAT | 286507810 | Odbočka kanalizačná In Situ d315/160 mm Fosheda |  | kus | 67.2 | 0
31 | 271 | 892101111 | Skúška tesnosti kanalizačného potrubia DN do 200 vodou |  | m | 2.2 | 0
32 | 271 | 892101112 | Skúška tesnosti kanalizačného potrubia DN 300 vodou |  | m | 2.5 | 0
33 | 271 | 892101113 | Skúška tesnosti kanalizačného potrubia DN 400 vodou |  | m | 2.8 | 0
34 | 271 | 894121117 | Šachty na stokách kruh. sklolaminátová DN 1000 MTZ+dodávka komplet, poklop liatina D400 |  | súbor | 1195.5 | 0
35 | 271 | 894121121 | Úprava prstenca pod poklopom, poklopu jestv. prefabrikovanej šachty |  | kus | 34.8 | 0
36 | 271 | 894121123 | Zaústenie do jestv. ŽB šachty, vyfrézovanie otvoru DN 300 |  | kus | 161.2 | 0
37 | 271 | 895941111 | Zhotovenie vpusti uličnej z betónových dielcov |  | kus | 97.9 | 0
38 | MAT | 2865A2555 | Vpust uličný, mreža liatinová Radbuza B125 | 24 | kus | 385.6 | 9254.4
39 | MAT | 2865A2583 | Kôš bahenný |  | kus | 22.8 | 0
40 | MAT | 2865A2601 | Vsakovací systém Wavin Azura (2*7/1,5/0,8, 1*4/1,5/0,8), geotextília, filtračné zariadenie | 1 | súbor | 9734 | 9734
41 | 271 | 895941211 | Úprava prstenca, mreže na jestv. uličnom vpuste |  | kus | 27.3 | 0
|  |  | 8 - Rúrové vedenie spolu: |  |  |  | 18988.4
|  |  | Práce a dodávky HSV spolu: |  |  |  | 19368.67
|  |  | Rozpočet celkom: |  |  |  | 19368.67