## Prehlad_1_
Odberateľ: Mesto Trenčín |  |  |  | Spracoval:
Projektant: |  |  |  | JKSO :
Dodávateľ: DOSA Slovakia, s.r.o. |  |  |  | Dátum: 14.05.2020
Stavba : Riešenie cyklodopravy, ul. na Kamenci - od ul. na Vinohrady po ul. Kasárenská
Objekt : 1.1 Rekonštrukcia cesty a cyklotrasa - zmena skladby konštrukčných vrstiev
|  |  | Prehľad rozpočtových nákladov v EUR |  |  |  | DOSA Slovakia s.r.o.
Por. | Kód | Kód položky | Popis položky, stavebného dielu, remesla, | Množstvo | Merná | Jednotková | Spolu
číslo | cen. |  | výkaz-výmer | výmera | jednotka | cena
Práce a dodávky HSV
1 - Zemné práce
11 | 001 | 122202203 | Odkopávky pre cesty v horn. tr. 3 nad 1 000 do 10 000 m3 | 751 | m3 | 3.6 | 2703.6
12 | 001 | 122202209 | Príplatok za lepivosť horn. tr. 3 pre cesty | 751 | m3 | 0.5 | 375.5
16 | 272 | 162301102 | Vodorovné premiestnenie výkopu do 1000 m horn. tr. 1-4 | 751 | m3 | 1.3 | 976.3
17 | 272 | 162701105 | Vodorovné premiestnenie výkopu do 10000 m horn. tr. 1-4 | 751 | m3 | 4.3 | 3229.3
18 | 272 | 162701109 | Príplatok za každých ďalších 1000 m nad 10000 m horn. tr. 1-4 | 7510 | m3 | 0.1 | 751
21 | 272 | 171201201 | Uloženie sypaniny na skládku | 751 | m3 | 0.2 | 150.2
|  |  | 1 - Zemné práce spolu: |  |  |  | 8185.9
2 - Zakladanie
36 | 002 | 289970111 | Vrstva z geotextílie PP 300g/m2 prisypaním | 7579 | m2 | 0.6 | 4547.4
37 | MAT | 693D00108 | Geotextília - 300 g/m2 | 7579 | m2 | 1 | 7579
|  |  | 2 - Zakladanie spolu: |  |  |  | 12126.4
5 - Komunikácie
48 | 221 | 564871111 | Podklad zo štrkodrte ŠD 0-32 zhutn. na Edef = 90 MPa, hr. 230-260 mm | 210 | m2 | 6.8 | 1428
48a | 221 | 564871111M | Mechanicky spevnené kamenivo MSK hr 6 cm | 7218 | m2 | 3 | 21654
50 | 272 | 573211111 | Postrek živičný spojovací z cestného asfaltu C50BP4, 0,5-0,7 kg/m2 | 7395 | m2 | 0.4 | 2958
52a | 221 | 577164461 | Asfaltový betón vrstva podkladná AC 22 L z asfaltu tr. II, po zhutnení hr. 50 mm | 7218 | m2 | 9.35 | 67488.3
|  |  | 5 - Komunikácie spolu: |  |  |  | 93528.3
9 - Ostatné konštrukcie a práce
105 | 272 | 979131415 | Poplatok za uloženie vykopanej zeminy | 751 | m3 | 8.5 | 6383.5
|  |  | 9 - Ostatné konštrukcie a práce spolu: |  |  |  | 6383.5
|  |  | Práce a dodávky HSV spolu: |  |  |  | 120224.1
|  |  | Rozpočet celkom: |  |  |  | 120224.1