## Rekapitulácia stavby
Export Komplet | [28 empty] | 2.0 |  |  |  |  | False | False | {de6737bd-aedc-4744-8111-34048e3db465}
[20 empty] | >> skryté stĺpce << | [12 empty] | 0,01 | 20
[33 empty] | 0,01 | 20
|  | REKAPITULÁCIA STAVBY | [18 empty] | v --- nižšie sa nachádzajú doplnkové a pomocné údaje k zostavám --- v | [11 empty] | 0,001
|  | Kód: |  |  |  |  | 21-42475nav | [25 empty] | 0,01
|  | Stavba: |  |  |  |  | Rekonštrukcia budovy škôlky - MŠ J. Halašu v Trenčíne - navýšenie rozpočtu | [25 empty] | 0,01
|  | JKSO: | [13 empty] | KS: | [16 empty] | 0,01
|  | Miesto: |  |  |  |  | Trenčín | [8 empty] | Dátum: | [16 empty] | 0,01
0,01
|  | Objednávateľ: | [13 empty] | IČO: | [16 empty] | 0,01
|  |  | Mesto Trenčín | [12 empty] | IČ DPH: | [16 empty] | 0,01
0,01
|  | Zhotoviteľ: | [13 empty] | IČO: | [16 empty] | 0,01
|  |  | SOAR sk, a.s., Žilina | [12 empty] | IČ DPH: | [16 empty] | 0,01
False
|  | Projektant: | [13 empty] | IČO: | [16 empty] | False
[16 empty] | IČ DPH: | [16 empty] | True
0,01
|  | Spracovateľ: | [13 empty] | IČO: | [16 empty] | 0,01
[16 empty] | IČ DPH: | [16 empty] | True
Poznámka:
|  | Cena bez DPH | [13 empty] | 684436.94
[8 empty] | Sadzba dane |  |  | Základ dane |  |  |  |  | Výška dane
|  | DPH |  | základná |  |  |  | 20% |  |  | 0 |  |  |  |  | 0
|  |  |  | znížená |  |  |  | 20% |  |  | 684436.94 |  |  |  |  | 136887.39
|  |  |  | zákl. prenesená |  |  |  | 20% |  |  | 0 |  |  |  |  | 0
|  |  |  | zníž. prenesená |  |  |  | 20% |  |  | 0 |  |  |  |  | 0
|  |  |  | nulová |  |  |  | 0% |  |  | 0 |  |  |  |  | 0
|  | Cena s DPH | [6 empty] | v |  |  | EUR |  |  |  | 821324.33
|  | Projektant | [11 empty] | Spracovateľ
|  | Dátum a podpis: | [7 empty] | Pečiatka |  |  |  | Dátum a podpis: |  |  | Pečiatka
|  | Objednávateľ | [11 empty] | Zhotoviteľ
|  | Dátum a podpis: | [7 empty] | Pečiatka |  |  |  | Dátum a podpis: |  |  | Pečiatka
REKAPITULÁCIA OBJEKTOV STAVBY
| Kód: | [6 empty] | 21-42475nav
| Stavba: | [6 empty] | Rekonštrukcia budovy škôlky - MŠ J. Halašu v Trenčíne - navýšenie rozpočtu
| Miesto: | [6 empty] | Trenčín | [6 empty] | Dátum:
| Objednávateľ: | [6 empty] | Mesto Trenčín | [6 empty] | Projektant: | [5 empty] | Informatívne údaje z listov zákaziek
| Zhotoviteľ: | [6 empty] | SOAR sk, a.s., Žilina | [6 empty] | Spracovateľ:
| Kód |  |  |  | Popis | [7 empty] | Cena bez DPH [EUR] |  |  |  |  | Cena s DPH [EUR] | Typ |  | z toho Ostat. náklady [EUR] | DPH [EUR] | Normohodiny [h] | DPH základná [EUR] | DPH znížená [EUR] | DPH základná prenesená [EUR] | DPH znížená prenesená [EUR] | Základňa DPH základná | Základňa DPH znížená | Základňa DPH zákl. prenesená | Základňa DPH zníž. prenesená | Základňa DPH nulová
| Náklady z rozpočtov | [11 empty] | 684436.94 |  |  |  |  | 821324.33 |  |  | 0 | 136887.39 | 8352.9619 | 0 | 136887.39 | 0 | 0 | 0 | 684436.94 | 0 | 0 | 0 | D | 0 | ###NOIMPORT### | IMPORT | {de6737bd-aedc-4744-8111-34048e3db465} | {00000000-0000-0000-0000-000000000000}
/ |  | 02 |  |  |  | Pavilón A,B,C,D,E,F - architektúra a statika - ON - ZATEPLENIE STRECHY | [6 empty] | 144898.1 |  |  |  |  | 173877.72 | STA |  | 0 | 28979.62 | 2841.2168 | 0 | 28979.62 | 0 | 0 | 0 | 144898.1 | 0 | 0 | 0 |  | 1 |  | IMPORT | {6636dc30-8dc5-4233-b48e-6715b43e72c5} | {de6737bd-aedc-4744-8111-34048e3db465} | 0
/ |  | 03 |  |  |  | Pavilón A,B,C,D,E,F - architektúra a statika - ON - ZATEPLENIE FASÁDY | [6 empty] | 240989.53 |  |  |  |  | 289187.44 | STA |  | 0 | 48197.91 | 4243.4879 | 0 | 48197.91 | 0 | 0 | 0 | 240989.53 | 0 | 0 | 0 |  | 1 |  | IMPORT | {8712c786-85df-4941-a0fe-b6b9f74c76fb} | {de6737bd-aedc-4744-8111-34048e3db465} | 0
/ |  | 04 |  |  |  | Pavilón A,B,C,D,E,F - architektúra a statika - ON - OPRÁVNENÉ OSTATNÉ | [6 empty] | 16945.49 |  |  |  |  | 20334.59 | STA |  | 0 | 3389.1 | 535.2988 | 0 | 3389.1 | 0 | 0 | 0 | 16945.49 | 0 | 0 | 0 |  | 1 |  | IMPORT | {923a5872-967a-4fa9-8a80-d492e2d55f40} | {de6737bd-aedc-4744-8111-34048e3db465} | 0
/ |  | 05 |  |  |  | Pavilón A,B,C,D,E,F - architektúra a statika -NN - NEOPRÁVNENÉ VÝDAVKY | [6 empty] | 30996.7 |  |  |  |  | 37196.04 | STA |  | 0 | 6199.34 | 404.4153 | 0 | 6199.34 | 0 | 0 | 0 | 30996.7 | 0 | 0 | 0 |  | 1 |  | IMPORT | {30702887-f8f1-4ddb-8936-1ba94010b1b5} | {de6737bd-aedc-4744-8111-34048e3db465} | 0
|  | 06 |  |  |  | Elektroinštalácie | [6 empty] | 90916.36 |  |  |  |  | 109099.63 | STA |  | 0 | 18183.27 | 114.9792 | 0 | 18183.27 | 0 | 0 | 0 | 90916.36 | 0 | 0 | 0 | D | 1 |  | IMPORT | {f1b39792-7986-48a8-9465-3b475e1f1ca4} | {de6737bd-aedc-4744-8111-34048e3db465} | 0
/ |  |  | 06 |  |  |  | Elektroinštalácie | [5 empty] | 0 |  |  |  |  | 0 | Časť |  | 0 | 0 | 0 | 0 | 0 | 0 | 0 | 0 | 0 | 0 | 0 | 0 |  | 2 | ###NOINSERT### | IMPORT | {f1b39792-7986-48a8-9465-3b475e1f1ca4} | {de6737bd-aedc-4744-8111-34048e3db465} | 0
/ |  |  | 06.1 |  |  |  | Elektroinštalácie | [5 empty] | 90916.36 |  |  |  |  | 109099.63 | Časť |  | 0 | 18183.27 | 114.9791 | 0 | 18183.27 | 0 | 0 | 0 | 90916.36 | 0 | 0 | 0 |  | 2 |  | IMPORT | {7c160bad-6bbc-4114-8a6a-53ce46a47a3d} | {f1b39792-7986-48a8-9465-3b475e1f1ca4}
/ |  | 07 |  |  |  | Technológia kuchyne | [6 empty] | 6528.29 |  |  |  |  | 7833.95 | STA |  | 0 | 1305.66 | 0 | 0 | 1305.66 | 0 | 0 | 0 | 6528.29 | 0 | 0 | 0 |  | 1 |  | IMPORT | {922022ae-7403-4af5-84e4-6a92ad73ec55} | {de6737bd-aedc-4744-8111-34048e3db465} | 0
|  | 09 |  |  |  | Vykurovanie | [6 empty] | 40059.94 |  |  |  |  | 48071.93 | STA |  | 0 | 8011.99 | 213.564 | 0 | 8011.99 | 0 | 0 | 0 | 40059.94 | 0 | 0 | 0 | D | 1 |  | IMPORT | {14694d78-45d7-44b4-96e8-aee41bea3f2d} | {de6737bd-aedc-4744-8111-34048e3db465} | 0
/ |  |  | 09 |  |  |  | Vykurovanie | [5 empty] | 0 |  |  |  |  | 0 | Časť |  | 0 | 0 | 0 | 0 | 0 | 0 | 0 | 0 | 0 | 0 | 0 | 0 |  | 2 | ###NOINSERT### | IMPORT | {14694d78-45d7-44b4-96e8-aee41bea3f2d} | {de6737bd-aedc-4744-8111-34048e3db465} | 0
/ |  |  | 09.1 |  |  |  | Vykurovanie | [5 empty] | 40059.94 |  |  |  |  | 48071.93 | Časť |  | 0 | 8011.99 | 213.564 | 0 | 8011.99 | 0 | 0 | 0 | 40059.94 | 0 | 0 | 0 |  | 2 |  | IMPORT | {744bb138-6ab7-46c1-ba4f-c909d10d9198} | {14694d78-45d7-44b4-96e8-aee41bea3f2d}
|  | 10 |  |  |  | Vzduchotechnika | [6 empty] | 113102.53 |  |  |  |  | 135723.04 | STA |  | 0 | 22620.51 | 0 | 0 | 22620.51 | 0 | 0 | 0 | 113102.53 | 0 | 0 | 0 | D | 1 |  | IMPORT | {32e917f5-dc44-4709-b48a-06ccc20163ec} | {de6737bd-aedc-4744-8111-34048e3db465} | 0
/ |  |  | 10 |  |  |  | Vzduchotechnika | [5 empty] | 0 |  |  |  |  | 0 | Časť |  | 0 | 0 | 0 | 0 | 0 | 0 | 0 | 0 | 0 | 0 | 0 | 0 |  | 2 | ###NOINSERT### | IMPORT | {32e917f5-dc44-4709-b48a-06ccc20163ec} | {de6737bd-aedc-4744-8111-34048e3db465} | 0
/ |  |  | 10.1 |  |  |  | Vzduchotechnika | [5 empty] | 113102.53 |  |  |  |  | 135723.04 | Časť |  | 0 | 22620.51 | 0 | 0 | 22620.51 | 0 | 0 | 0 | 113102.53 | 0 | 0 | 0 |  | 2 |  | IMPORT | {a74ad6cb-8fb9-4564-9c38-ec14efd95be6} | {32e917f5-dc44-4709-b48a-06ccc20163ec}

## 02 - Pavilón A,B,C,D,E,F ...
[9 empty] | >> skryté stĺpce << | [9 empty] | {6636dc30-8dc5-4233-b48e-6715b43e72c5}
0
| KRYCÍ LIST ROZPOČTU | [8 empty] | v --- nižšie sa nachádzajú doplnkové a pomocné údaje k zostavám --- v | [8 empty] | False
Stavba:
Rekonštrukcia budovy škôlky - MŠ J. Halašu v Trenčíne - navýšenie rozpočtu
Objekt:
02 - Pavilón A,B,C,D,E,F - architektúra a statika - ON - ZATEPLENIE STRECHY
| JKSO: |  |  |  |  | KS:
| Miesto: |  | Trenčín |  |  | Dátum: | 0
| Objednávateľ: |  |  |  |  | IČO:
|  | Mesto Trenčín |  |  |  | IČ DPH:
| Zhotoviteľ: |  |  |  |  | IČO:
|  | SOAR sk, a.s., Žilina |  |  |  | IČ DPH:
| Projektant: |  |  |  |  | IČO:
IČ DPH:
| Spracovateľ: |  |  |  |  | IČO:
IČ DPH:
Poznámka:
| Cena bez DPH | [5 empty] | 144898.1
|  |  | Základ dane |  |  | Sadzba dane | Výška dane
| DPH | základná | 0 |  |  | 20% | 0
|  | znížená | 144898.1 |  |  | 20% | 28979.62
|  | zákl. prenesená | 0 |  |  | 20% | 0
|  | zníž. prenesená | 0 |  |  | 20% | 0
|  | nulová | 0 |  |  | 0% | 0
| Cena s DPH |  |  | v | EUR |  | 173877.72
| Projektant |  |  | Spracovateľ
| Dátum a podpis: |  | Pečiatka | Dátum a podpis: |  |  | Pečiatka
| Objednávateľ |  |  | Zhotoviteľ
| Dátum a podpis: |  | Pečiatka | Dátum a podpis: |  |  | Pečiatka
REKAPITULÁCIA ROZPOČTU
Stavba:
Rekonštrukcia budovy škôlky - MŠ J. Halašu v Trenčíne - navýšenie rozpočtu
Objekt:
02 - Pavilón A,B,C,D,E,F - architektúra a statika - ON - ZATEPLENIE STRECHY
Miesto: |  |  | Trenčín |  |  | Dátum: | 0
Objednávateľ: |  |  | Mesto Trenčín |  |  | Projektant:
Zhotoviteľ: |  |  | SOAR sk, a.s., Žilina |  |  | Spracovateľ:
Kód dielu - Popis | [6 empty] | Cena celkom [EUR]
Náklady z rozpočtu | [6 empty] | 144898.1 | [12 empty] | -1
| HSV - Práce a dodávky HSV | [5 empty] | 40773.28
| 4 - Vodorovné konštrukcie | [5 empty] | 6865.85
| 6 - Úpravy povrchov, podlahy, osadenie | [5 empty] | 9865.22
| 9 - Ostatné konštrukcie a práce-búranie | [5 empty] | 22502.52
| 99 - Presun hmôt HSV | [5 empty] | 1539.69
| PSV - Práce a dodávky PSV | [5 empty] | 104124.82
| 712 - Izolácie striech, povlakové krytiny | [5 empty] | 40968.43
| 713 - Izolácie tepelné | [5 empty] | 41054.45
| 721 - Vnútorná kanalizácia | [5 empty] | 2411.85
| 762 - Konštrukcie tesárske | [5 empty] | 308.73
| 764 - 764 - Konštrukcie klampiarske | [5 empty] | 17591.31
| 767 - Konštrukcie doplnkové kovové | [5 empty] | 1790.05
ROZPOČET
Stavba:
Rekonštrukcia budovy škôlky - MŠ J. Halašu v Trenčíne - navýšenie rozpočtu
Objekt:
02 - Pavilón A,B,C,D,E,F - architektúra a statika - ON - ZATEPLENIE STRECHY
Miesto: |  |  | Trenčín |  |  | Dátum:
Objednávateľ: |  |  | Mesto Trenčín |  |  | Projektant:
Zhotoviteľ: |  |  | SOAR sk, a.s., Žilina |  |  | Spracovateľ:
PČ | Typ | Kód | Popis | MJ | Množstvo | J.cena [EUR] | Cena celkom [EUR] | Cenová sústava |  |  | DPH | J. Nh [h] | Nh celkom [h] | J. hmotnosť [t] | Hmotnosť celkom [t] | J. suť [t] | Suť Celkom [t]
Náklady z rozpočtu | [6 empty] | 144898.1 | [5 empty] | 2841.2168 |  | 33.6119 |  | 92.4911 |  | D | -1 | [10 empty] | 144898.1
| D | HSV | Práce a dodávky HSV |  |  |  | 40773.28 | [5 empty] | 872.3028 |  | 28.2898 |  | 85.1661 | 1 | D | 0 |  |  |  | ROZPOCET | [6 empty] | 40773.28
| D | 4 | Vodorovné konštrukcie |  |  |  | 6865.85 | [5 empty] | 308.1438 |  | 28.2898 |  | 0 | 1 | D | 1 |  |  |  | ROZPOCET | [6 empty] | 6865.85
1 | K | 417321313 | Betón stužujúcich pásov a vencov železový tr. C 16/20 | m3 | 11.408 | 121.05 | 1380.94 |  |  |  | znížená | 1.5639 | 17.8406 | 2.2129 | 25.2446 | 0 | 0 | 4 | K | 2 |  |  |  | ROZPOCET | 0 | 1380.94 | 0 | 0 | 0 | 2 | 1380.94 | 4 | 2
| VV |  | 0,15*0,15*42,0 |  | 0.945 | [13 empty] | VV | 2 | 2 | True | 0 | ROZPOCET
| VV |  | 0,25*0,15*279 |  | 10.463 | [13 empty] | VV | 2 | 2 | True | 0 | ROZPOCET
| VV |  | Súčet |  | 11.408 | [13 empty] | VV | 2 | 4 | True | 1 | ROZPOCET
2 | K | 417351115 | Debnenie bočníc stužujúcich pásov a vencov vrátane vzpier zhotovenie | m2 | 96.3 | 24.43 | 2352.61 |  |  |  | znížená | 1.9313 | 185.9842 | 0.018542 | 1.7856 | 0 | 0 | 4 | K | 2 |  |  |  | ROZPOCET | 0 | 2352.61 | 0 | 0 | 0 | 2 | 2352.61 | 4 | 4
| VV |  | 0,15*42,0*2 |  | 12.6 | [13 empty] | VV | 2 | 2 | True | 0 | ROZPOCET
| VV |  | 0,15*279*2 |  | 83.7 | [13 empty] | VV | 2 | 2 | True | 0 | ROZPOCET
| VV |  | Súčet |  | 96.3 | [13 empty] | VV | 2 | 4 | True | 1 | ROZPOCET
3 | K | 417351116 | Debnenie bočníc stužujúcich pásov a vencov vrátane vzpier odstránenie | m2 | 96.3 | 6.73 | 648.1 |  |  |  | znížená | 0.625 | 60.1875 | 0 | 0 | 0 | 0 | 4 | K | 2 |  |  |  | ROZPOCET | 0 | 648.1 | 0 | 0 | 0 | 2 | 648.1 | 4 | 6
4 | K | 417361821 | Výstuž stužujúcich pásov a vencov z betonárskej ocele 10505 | t | 1.239 | 2005 | 2484.2 |  |  |  | znížená | 35.6186 | 44.1315 | 1.0166 | 1.2596 | 0 | 0 | 4 | K | 2 |  |  |  | ROZPOCET | 0 | 2484.2 | 0 | 0 | 0 | 2 | 2484.2 | 4 | 8
| VV |  | 1238,629/1000 |  | 1.239 | [13 empty] | VV | 2 | 2 | True | 0 | ROZPOCET
| VV |  | Súčet |  | 1.239 | [13 empty] | VV | 2 | 4 | True | 1 | ROZPOCET
| D | 6 | Úpravy povrchov, podlahy, osadenie |  |  |  | 9865.22 | [5 empty] | 0 |  | 0 |  | 0 | 1 | D | 1 |  |  |  | ROZPOCET | [6 empty] | 9865.22
5 | K | 62246326406r | Uzatvárací protiprašný náter - S2,S3,S4,S5,S6 | m2 | 907.893 | 4.48 | 4067.36 |  |  |  | znížená | 0 | 0 | 0 | 0 | 0 | 0 | 4 | K | 2 |  |  |  | ROZPOCET | 0 | 4067.36 | 0 | 0 | 0 | 2 | 4067.36 | 4 | 10
| VV |  | "strecha S2 - pavilón C | [15 empty] | VV | 2 | 1 | True | 0 | ROZPOCET
| VV |  | 249,48 |  | 249.48 | [13 empty] | VV | 2 | 2 | True | 0 | ROZPOCET
| VV |  | 0,68*63,85 |  | 43.418 | [13 empty] | VV | 2 | 2 | True | 0 | ROZPOCET
| VV |  | "strecha S3 - pavilón D | [15 empty] | VV | 2 | 1 | True | 0 | ROZPOCET
| VV |  | 291,06 |  | 291.06 | [13 empty] | VV | 2 | 2 | True | 0 | ROZPOCET
| VV |  | 0,68*68,5 |  | 46.58 | [13 empty] | VV | 2 | 2 | True | 0 | ROZPOCET
| VV |  | "strecha S4 - pavilón E | [15 empty] | VV | 2 | 1 | True | 0 | ROZPOCET
| VV |  | 43,1 |  | 43.1 | [13 empty] | VV | 2 | 2 | True | 0 | ROZPOCET
| VV |  | 1,38*27,75 |  | 38.295 | [13 empty] | VV | 2 | 2 | True | 0 | ROZPOCET
| VV |  | "strecha S5 - nad terasou pavilón A | [15 empty] | VV | 2 | 1 | True | 0 | ROZPOCET
| VV |  | (2,05*9,2) |  | 18.86 | [13 empty] | VV | 2 | 2 | True | 0 | ROZPOCET
| VV |  | 0,48*9,2 |  | 4.416 | [13 empty] | VV | 2 | 2 | True | 0 | ROZPOCET
| VV |  | 0,5*(9,2+2,05) |  | 5.625 | [13 empty] | VV | 2 | 2 | True | 0 | ROZPOCET
| VV |  | "strecha S5 - nad terasou pavilón B | [15 empty] | VV | 2 | 1 | True | 0 | ROZPOCET
| VV |  | (2,05*9,2) |  | 18.86 | [13 empty] | VV | 2 | 2 | True | 0 | ROZPOCET
| VV |  | 0,48*9,2 |  | 4.416 | [13 empty] | VV | 2 | 2 | True | 0 | ROZPOCET
| VV |  | 0,5*(9,2+2,05) |  | 5.625 | [13 empty] | VV | 2 | 2 | True | 0 | ROZPOCET
| VV |  | "strecha S5 - nad terasou pavilón C | [15 empty] | VV | 2 | 1 | True | 0 | ROZPOCET
| VV |  | (2,05*9,2) |  | 18.86 | [13 empty] | VV | 2 | 2 | True | 0 | ROZPOCET
| VV |  | 0,48*9,2 |  | 4.416 | [13 empty] | VV | 2 | 2 | True | 0 | ROZPOCET
| VV |  | 0,5*(9,2+2,05) |  | 5.625 | [13 empty] | VV | 2 | 2 | True | 0 | ROZPOCET
| VV |  | "strecha S5 - nad terasou pavilón D | [15 empty] | VV | 2 | 1 | True | 0 | ROZPOCET
| VV |  | 1,05*6,45 |  | 6.773 | [13 empty] | VV | 2 | 2 | True | 0 | ROZPOCET
| VV |  | 0,48*6,45 |  | 3.096 | [13 empty] | VV | 2 | 2 | True | 0 | ROZPOCET
| VV |  | 0,5*(6,45+1,05) |  | 3.75 | [13 empty] | VV | 2 | 2 | True | 0 | ROZPOCET
| VV |  | "strecha S6 - pavilón F | [15 empty] | VV | 2 | 1 | True | 0 | ROZPOCET
| VV |  | 88,69 |  | 88.69 | [13 empty] | VV | 2 | 2 | True | 0 | ROZPOCET
| VV |  | 0,3*(2,7+0,235+0,35+13,2+0,3+0,235+2,755+2,7+0,685) |  | 6.948 | [13 empty] | VV | 2 | 2 | True | 0 | ROZPOCET
| VV |  | Súčet |  | 907.893 | [13 empty] | VV | 2 | 4 | True | 1 | ROZPOCET
6 | K | 62525940204 | Kontaktný zatepľovací systém z minerálnej vlny hr. 50 mm,bez povrchovej úpravy - F4 (komíny)+pavilon F | m2 | 55.511 | 42.53 | 2360.88 |  |  |  | znížená | 0 | 0 | 0 | 0 | 0 | 0 | 4 | K | 2 |  |  |  | ROZPOCET | 0 | 2360.88 | 0 | 0 | 0 | 2 | 2360.88 | 4 | 12
7 | K | 632200090 | Montáž dlažby kladená na sucho na rektifikačné terče výšky 35-110 mm na plochých strechách,vrátane rektifikačných terčov a príslušenstva | m2 | 55.005 | 27.98 | 1539.04 |  |  |  | znížená | 0 | 0 | 0 | 0 | 0 | 0 | 4 | K | 2 |  |  |  | ROZPOCET | 0 | 1539.04 | 0 | 0 | 0 | 2 | 1539.04 | 4 | 14
| VV |  | "pavilón E - strecha S4 | [15 empty] | VV | 2 | 1 | True | 0 | ROZPOCET
| VV |  | 55,005 |  | 55.005 | [13 empty] | VV | 2 | 2 | True | 0 | ROZPOCET
| VV |  | Súčet |  | 55.005 | [13 empty] | VV | 2 | 4 | True | 1 | ROZPOCET
8 | M | 59774000080001 | Mrazuvzdorná protišmyková exteriérová gresová dlažba hr.20mm | m2 | 56.655 | 33.5 | 1897.94 |  |  |  | znížená | 0 | 0 | 0 | 0 | 0 | 0 | 8 | M | 2 |  |  |  | ROZPOCET | 0 | 1897.94 | 0 | 0 | 0 | 2 | 1897.94 | 4 | 16
| D | 9 | Ostatné konštrukcie a práce-búranie |  |  |  | 22502.52 | [5 empty] | 487.1435 |  | 0 |  | 85.1661 | 1 | D | 1 |  |  |  | ROZPOCET | [6 empty] | 22502.52
9 | K | 96203223101 | Búranie muriva nábehov z tehál cdm, -1,90500t - B15 | m3 | 10.3 | 55.96 | 576.39 |  |  |  | znížená | 0 | 0 | 0 | 0 | 0 | 0 | 4 | K | 2 |  |  |  | ROZPOCET | 0 | 576.39 | 0 | 0 | 0 | 2 | 576.39 | 4 | 18
| VV |  | "nábehy na strechách "B15 | [15 empty] | VV | 2 | 1 | True | 0 | ROZPOCET
| VV |  | "pavilón C | [15 empty] | VV | 2 | 1 | True | 0 | ROZPOCET
| VV |  | (0,31*0,35*62,2)/2 |  | 3.374 | [13 empty] | VV | 2 | 2 | True | 0 | ROZPOCET
| VV |  | (0,31*0,35*(1,8*2+0,85*2))/2*4 |  | 1.15 | [13 empty] | VV | 2 | 2 | True | 0 | ROZPOCET
| VV |  | "pavilón D | [15 empty] | VV | 2 | 1 | True | 0 | ROZPOCET
| VV |  | (0,31*0,35*68,5)/2 |  | 3.716 | [13 empty] | VV | 2 | 2 | True | 0 | ROZPOCET
| VV |  | (0,31*0,35*(1,8*2+0,85*2))/2*6 |  | 1.725 | [13 empty] | VV | 2 | 2 | True | 0 | ROZPOCET
| VV |  | (0,31*0,2*(0,75*2+1,05*2))/2*3 |  | 0.335 | [13 empty] | VV | 2 | 2 | True | 0 | ROZPOCET
| VV |  | Súčet |  | 10.3 | [13 empty] | VV | 2 | 4 | True | 1 | ROZPOCET
10 | K | 965082920 | Odstránenie násypu pod podlahami alebo na strechách, hr.do 100 mm, -1,40000t - B3,B11,B10 | m3 | 32.433 | 44.77 | 1452.03 |  |  |  | znížená | 1.245 | 40.3791 | 0 | 0 | 1.4 | 45.4062 | 4 | K | 2 |  |  |  | ROZPOCET | 0 | 1452.03 | 0 | 0 | 0 | 2 | 1452.03 | 4 | 20
| VV |  | "pavilón A | [15 empty] | VV | 2 | 1 | True | 0 | ROZPOCET
| VV |  | "strieška nad terasou - B3 (S3 strecha ) | [15 empty] | VV | 2 | 1 | True | 0 | ROZPOCET
| VV |  | 0,02*2,05*9,15 |  | 0.375 | [13 empty] | VV | 2 | 2 | True | 0 | ROZPOCET
| VV |  | ((0,065-0,02)*(2,05*9,15))/2 |  | 0.422 | [13 empty] | VV | 2 | 2 | True | 0 | ROZPOCET
| VV |  | "pavilón B | [15 empty] | VV | 2 | 1 | True | 0 | ROZPOCET
| VV |  | "strieška nad terasou - B3 (S3 strecha ) | [15 empty] | VV | 2 | 1 | True | 0 | ROZPOCET
| VV |  | 0,02*2,05*9,15 |  | 0.375 | [13 empty] | VV | 2 | 2 | True | 0 | ROZPOCET
| VV |  | ((0,065-0,02)*(2,05*9,15))/2 |  | 0.422 | [13 empty] | VV | 2 | 2 | True | 0 | ROZPOCET
| VV |  | "pavilón C | [15 empty] | VV | 2 | 1 | True | 0 | ROZPOCET
| VV |  | "strieška nad terasou - B3 (S3 strecha ) | [15 empty] | VV | 2 | 1 | True | 0 | ROZPOCET
| VV |  | 0,02*2,05*9,15 |  | 0.375 | [13 empty] | VV | 2 | 2 | True | 0 | ROZPOCET
| VV |  | ((0,065-0,02)*(2,05*9,15))/2 |  | 0.422 | [13 empty] | VV | 2 | 2 | True | 0 | ROZPOCET
| VV |  | "strecha S1- pavilón C | [15 empty] | VV | 2 | 1 | True | 0 | ROZPOCET
| VV |  | 0,02*233,68 |  | 4.674 | [13 empty] | VV | 2 | 2 | True | 0 | ROZPOCET
| VV |  | "pavilón D | [15 empty] | VV | 2 | 1 | True | 0 | ROZPOCET
| VV |  | "strieška nad terasou - B3 (S3 strecha ) - pavilón D | [15 empty] | VV | 2 | 1 | True | 0 | ROZPOCET
| VV |  | 0,02*6,4*1,15 |  | 0.147 | [13 empty] | VV | 2 | 2 | True | 0 | ROZPOCET
| VV |  | ((0,065-0,02)*(6,4*1,15))/2 |  | 0.166 | [13 empty] | VV | 2 | 2 | True | 0 | ROZPOCET
| VV |  | "strecha S1- pavilón D - (strecha S1) - B3 | [15 empty] | VV | 2 | 1 | True | 0 | ROZPOCET
| VV |  | 0,02*273,685 |  | 5.474 | [13 empty] | VV | 2 | 2 | True | 0 | ROZPOCET
| VV |  | "pavilón F | [15 empty] | VV | 2 | 1 | True | 0 | ROZPOCET
| VV |  | "strecha S4_B3 | [15 empty] | VV | 2 | 1 | True | 0 | ROZPOCET
| VV |  | (0,05*87,74)/2 |  | 2.194 | [13 empty] | VV | 2 | 2 | True | 0 | ROZPOCET
| VV |  | Medzisúčet |  | 15.046 | [13 empty] | VV | 2 | 3 | True | 0 | ROZPOCET
| VV |  | " pred pavilónom F_B11 | [15 empty] | VV | 2 | 1 | True | 0 | ROZPOCET
| VV |  | 0,05*12,01 |  | 0.601 | [13 empty] | VV | 2 | 2 | True | 0 | ROZPOCET
| VV |  | "pod okapovým chodiníkom B10 | [15 empty] | VV | 2 | 1 | True | 0 | ROZPOCET
| VV |  | " B10 | [15 empty] | VV | 2 | 1 | True | 0 | ROZPOCET
| VV |  | 0,1*(27,15+25,86+8,07+1,47+26,42+8,04+8,82+1,935+4,23+14,997+10,97+10,69+9,87+9,34) |  | 16.786 | [13 empty] | VV | 2 | 2 | True | 0 | ROZPOCET
| VV |  | Medzisúčet |  | 17.387 | [13 empty] | VV | 2 | 3 | True | 0 | ROZPOCET
| VV |  | Súčet |  | 32.433 | [13 empty] | VV | 2 | 4 | True | 1 | ROZPOCET
11 | K | 965082930 | Odstránenie násypu pod podlahami alebo na strechách, hr.do 200 mm, -1,40000t | m3 | 26.636 | 44.77 | 1192.49 |  |  |  | znížená | 1.041 | 27.7281 | 0 | 0 | 1.4 | 37.2904 | 4 | K | 2 |  |  |  | ROZPOCET | 0 | 1192.49 | 0 | 0 | 0 | 2 | 1192.49 | 4 | 22
| VV |  | "strecha S1- pavilón C - (strecha S1) - B3 | [15 empty] | VV | 2 | 1 | True | 0 | ROZPOCET
| VV |  | ((0,125-0,02)*233,68)/2 |  | 12.268 | [13 empty] | VV | 2 | 2 | True | 0 | ROZPOCET
| VV |  | "strecha S1- pavilón D - (strecha S1) - B3 | [15 empty] | VV | 2 | 1 | True | 0 | ROZPOCET
| VV |  | ((0,125-0,02)*273,685)/2 |  | 14.368 | [13 empty] | VV | 2 | 2 | True | 0 | ROZPOCET
| VV |  | Súčet |  | 26.636 | [13 empty] | VV | 2 | 4 | True | 1 | ROZPOCET
12 | K | 978071211 | Odstránenie izolácie lepenkovej zvislej, -0,004t - B9,B3 - S1,S3,S4,P1 | m2 | 33.829 | 3.36 | 113.67 |  |  |  | znížená | 0.451 | 15.2569 | 0 | 0 | 0.073 | 2.4695 | 4 | K | 2 |  |  |  | ROZPOCET | 0 | 113.67 | 0 | 0 | 0 | 2 | 113.67 | 4 | 24
13 | K | 978071251 | Odstránenie izolácie lepenkovej vodorovnej, -0,004t -B9,B3 - S1,S3,S4,P1 | m2 | 658.739 | 3.36 | 2213.36 |  |  |  | znížená | 0 | 0 | 0 | 0 | 0 | 0 | 4 | K | 2 |  |  |  | ROZPOCET | 0 | 2213.36 | 0 | 0 | 0 | 2 | 2213.36 | 4 | 26
14 | K | 97807125101 | Odstránenie izolácie vodorovnej natavenej, -0,00425t - B3,B17, S2,S5 | m2 | 1127.495 | 3.36 | 3788.38 |  |  |  | znížená | 0 | 0 | 0 | 0 | 0 | 0 | 4 | K | 2 |  |  |  | ROZPOCET | 0 | 3788.38 | 0 | 0 | 0 | 2 | 3788.38 | 4 | 28
| VV |  | "pavilón A | [15 empty] | VV | 2 | 1 | True | 0 | ROZPOCET
| VV |  | "B17(S2 strecha) | [15 empty] | VV | 2 | 1 | True | 0 | ROZPOCET
| VV |  | "strecha - 2 vrstvy | [15 empty] | VV | 2 | 1 | True | 0 | ROZPOCET
| VV |  | 228,917*2 |  | 457.834 | [13 empty] | VV | 2 | 2 | True | 0 | ROZPOCET
| VV |  | "pavilón B | [15 empty] | VV | 2 | 1 | True | 0 | ROZPOCET
| VV |  | "B17(S2 strecha) | [15 empty] | VV | 2 | 1 | True | 0 | ROZPOCET
| VV |  | "strecha - 2 vrstvy | [15 empty] | VV | 2 | 1 | True | 0 | ROZPOCET
| VV |  | 228,917*2 |  | 457.834 | [13 empty] | VV | 2 | 2 | True | 0 | ROZPOCET
| VV |  | "pavilón C | [15 empty] | VV | 2 | 1 | True | 0 | ROZPOCET
| VV |  | "terasa S5 - B3 | [15 empty] | VV | 2 | 1 | True | 0 | ROZPOCET
| VV |  | (6,6*9,75)*2 |  | 128.7 | [13 empty] | VV | 2 | 2 | True | 0 | ROZPOCET
| VV |  | "pavilón E | [15 empty] | VV | 2 | 1 | True | 0 | ROZPOCET
| VV |  | "strecha S2 - B17 | [15 empty] | VV | 2 | 1 | True | 0 | ROZPOCET
| VV |  | 6,87*6,05*2 |  | 83.127 | [13 empty] | VV | 2 | 2 | True | 0 | ROZPOCET
| VV |  | Súčet |  | 1127.495 | [13 empty] | VV | 2 | 4 | True | 1 | ROZPOCET
15 | K | 97807125102 | Odstránenie izolácie zvislej natavenej, -0,00425t - B3,B17, S2,S5 | m2 | 117.772 | 3.36 | 395.71 |  |  |  | znížená | 0 | 0 | 0 | 0 | 0 | 0 | 4 | K | 2 |  |  |  | ROZPOCET | 0 | 395.71 | 0 | 0 | 0 | 2 | 395.71 | 4 | 30
16 | K | 978113106121 | Rozoberanie dlažby, z betónových alebo kamenin. dlaždíc, dosiek alebo tvaroviek, -0,1300t - B3 | m2 | 64.35 | 3.77 | 242.6 |  |  |  | znížená | 0.351 | 22.5868 | 0 | 0 | 0 | 0 | 4 | K | 2 |  |  |  | ROZPOCET | 0 | 242.6 | 0 | 0 | 0 | 2 | 242.6 | 4 | 32
| VV |  | "pavilón C | [15 empty] | VV | 2 | 1 | True | 0 | ROZPOCET
| VV |  | "terasa S5 | [15 empty] | VV | 2 | 1 | True | 0 | ROZPOCET
| VV |  | (6,6*9,75) |  | 64.35 | [13 empty] | VV | 2 | 2 | True | 0 | ROZPOCET
| VV |  | Súčet |  | 64.35 | [13 empty] | VV | 2 | 4 | True | 1 | ROZPOCET
17 | K | 978300004201 | Vybúranie polystyrénbetónu v hr. do 10 cm -0,016t - B3 | m2 | 64.35 | 7 | 450.45 |  |  |  | znížená | 0.58434 | 37.6023 | 0 | 0 | 0 | 0 | 4 | K | 2 |  |  |  | ROZPOCET | 0 | 450.45 | 0 | 0 | 0 | 2 | 450.45 | 4 | 34
| VV |  | "pavilón C | [15 empty] | VV | 2 | 1 | True | 0 | ROZPOCET
| VV |  | "terasa S5 | [15 empty] | VV | 2 | 1 | True | 0 | ROZPOCET
| VV |  | (6,6*9,75) |  | 64.35 | [13 empty] | VV | 2 | 2 | True | 0 | ROZPOCET
| VV |  | Súčet |  | 64.35 | [13 empty] | VV | 2 | 4 | True | 1 | ROZPOCET
18 | K | 979011111 | Zvislá doprava sutiny a vybúraných hmôt za prvé podlažie nad alebo pod základným podlažím | t | 127.35 | 9.49 | 1208.55 |  |  |  | znížená | 0.882 | 112.3227 | 0 | 0 | 0 | 0 | 4 | K | 2 |  |  |  | ROZPOCET | 0 | 1208.55 | 0 | 0 | 0 | 2 | 1208.55 | 4 | 36
19 | K | 979081111 | Odvoz sutiny a vybúraných hmôt na skládku do 1 km | t | 127.35 | 10.63 | 1353.73 |  |  |  | znížená | 0.598 | 76.1553 | 0 | 0 | 0 | 0 | 4 | K | 2 |  |  |  | ROZPOCET | 0 | 1353.73 | 0 | 0 | 0 | 2 | 1353.73 | 4 | 38
20 | K | 979081121 | Odvoz sutiny a vybúraných hmôt na skládku za každý ďalší 1 km - uvažovaný odvoz do 5km, dodávateľ nacení podľa svojich možností | t | 509.4 | 0.3 | 152.82 |  |  |  | znížená | 0.007 | 3.5658 | 0 | 0 | 0 | 0 | 4 | K | 2 |  |  |  | ROZPOCET | 0 | 152.82 | 0 | 0 | 0 | 2 | 152.82 | 4 | 40
| VV |  | 127,35*4 "Prepočítané koeficientom množstva |  | 509.4 | [13 empty] | VV | 2 | 2 | True | 0 | ROZPOCET
| VV |  | Súčet |  | 509.4 | [13 empty] | VV | 2 | 4 | True | 1 | ROZPOCET
21 | K | 979082111 | Vnútrostavenisková doprava sutiny a vybúraných hmôt do 10 m | t | 127.35 | 9.58 | 1220.01 |  |  |  | znížená | 0.89 | 113.3415 | 0 | 0 | 0 | 0 | 4 | K | 2 |  |  |  | ROZPOCET | 0 | 1220.01 | 0 | 0 | 0 | 2 | 1220.01 | 4 | 42
22 | K | 979082121 | Vnútrostavenisková doprava sutiny a vybúraných hmôt za každých ďalších 5 m | t | 382.05 | 1.07 | 408.79 |  |  |  | znížená | 0.1 | 38.205 | 0 | 0 | 0 | 0 | 4 | K | 2 |  |  |  | ROZPOCET | 0 | 408.79 | 0 | 0 | 0 | 2 | 408.79 | 4 | 44
| VV |  | 127,35*3 "Prepočítané koeficientom množstva |  | 382.05 | [13 empty] | VV | 2 | 2 | True | 0 | ROZPOCET
| VV |  | Súčet |  | 382.05 | [13 empty] | VV | 2 | 4 | True | 1 | ROZPOCET
23 | K | 979089012 | Poplatok za skladovanie - betón, tehly, dlaždice (17 01), ostatné | t | 107.032 | 50.36 | 5390.13 |  |  |  | znížená | 0 | 0 | 0 | 0 | 0 | 0 | 4 | K | 2 |  |  |  | ROZPOCET | 0 | 5390.13 | 0 | 0 | 0 | 2 | 5390.13 | 4 | 46
| VV |  | (127,35-(8,126+6,559))*0,95 |  | 107.032 | [13 empty] | VV | 2 | 2 | True | 0 | ROZPOCET
| VV |  | Súčet |  | 107.032 | [13 empty] | VV | 2 | 4 | True | 1 | ROZPOCET
24 | K | 979089212 | Poplatok za skladovanie - bitúmenové zmesi, uholný decht, dechtové výrobky (17 03 ), ostatné | t | 8.126 | 89.54 | 727.6 |  |  |  | znížená | 0 | 0 | 0 | 0 | 0 | 0 | 4 | K | 2 |  |  |  | ROZPOCET | 0 | 727.6 | 0 | 0 | 0 | 2 | 727.6 | 4 | 48
| VV |  | 0,135+2,635+4,792+0,501+0,063 |  | 8.126 | [13 empty] | VV | 2 | 2 | True | 0 | ROZPOCET
| VV |  | Súčet |  | 8.126 | [13 empty] | VV | 2 | 4 | True | 1 | ROZPOCET
25 | K | 979089612 | Poplatok za skladovanie - iné ako uvedené v 17 09 01, 17 09 02, 17 09 03 – nesmie obsahovať sadrokartón, izolačné materiály: polystyrén, nobasil, sklená vata | t | 5.633 | 78.34 | 441.29 |  |  |  | znížená | 0 | 0 | 0 | 0 | 0 | 0 | 4 | K | 2 |  |  |  | ROZPOCET | 0 | 441.29 | 0 | 0 | 0 | 2 | 441.29 | 4 | 50
| VV |  | (127,35-(8,126+6,559))*0,05 |  | 5.633 | [13 empty] | VV | 2 | 2 | True | 0 | ROZPOCET
| VV |  | Súčet |  | 5.633 | [13 empty] | VV | 2 | 4 | True | 1 | ROZPOCET
26 | K | 979089612.1 | Poplatok za skladovanie - iné odpady zo stavieb a demolácií (17 09), ostatné môže obsahovať sadrokartón, izolačné materiály: polystyrén, nobasil, sklená vata | t | 6.559 | 179.07 | 1174.52 |  |  |  | znížená | 0 | 0 | 0 | 0 | 0 | 0 | 4 | K | 2 |  |  |  | ROZPOCET | 0 | 1174.52 | 0 | 0 | 0 | 2 | 1174.52 | 4 | 52
| VV |  | 6,559 |  | 6.559 | [13 empty] | VV | 2 | 2 | True | 0 | ROZPOCET
| VV |  | Súčet |  | 6.559 | [13 empty] | VV | 2 | 4 | True | 1 | ROZPOCET
| D | 99 | Presun hmôt HSV |  |  |  | 1539.69 | [5 empty] | 77.0155 |  | 0 |  | 0 | 1 | D | 1 |  |  |  | ROZPOCET | [6 empty] | 1539.69
27 | K | 999281111.1 | Presun hmôt pre opravy a údržbu objektov vrátane vonkajších plášťov výšky do 25 m | t | 31.269 | 49.24 | 1539.69 |  |  |  | znížená | 2.463 | 77.0155 | 0 | 0 | 0 | 0 | 4 | K | 2 |  |  |  | ROZPOCET | 0 | 1539.69 | 0 | 0 | 0 | 2 | 1539.69 | 4 | 54
| D | PSV | Práce a dodávky PSV |  |  |  | 104124.82 | [5 empty] | 1968.914 |  | 5.3221 |  | 7.3249 | 2 | D | 0 |  |  |  | ROZPOCET | [6 empty] | 104124.82
| D | 712 | Izolácie striech, povlakové krytiny |  |  |  | 40968.43 | [5 empty] | 711.2193 |  | 0.010244 |  | 0 | 2 | D | 1 |  |  |  | ROZPOCET | [6 empty] | 40968.43
28 | K | 71229001010 | Odstránenie parozábrany na strechách plochých 10° jednovrstvovej, -0,00010t -B3 | m2 | 64.35 | 1.21 | 77.86 |  |  |  | znížená | 0.11002 | 7.0798 | 2e-06 | 0.0001287 | 0 | 0 | 16 | K | 2 |  |  |  | ROZPOCET | 0 | 77.86 | 0 | 0 | 0 | 2 | 77.86 | 16 | 56
| VV |  | "pavilón C | [15 empty] | VV | 2 | 1 | True | 0 | ROZPOCET
| VV |  | "terasa S5 - strhnutie parozábrany | [15 empty] | VV | 2 | 1 | True | 0 | ROZPOCET
| VV |  | (6,6*9,75) |  | 64.35 | [13 empty] | VV | 2 | 2 | True | 0 | ROZPOCET
| VV |  | Súčet |  | 64.35 | [13 empty] | VV | 2 | 4 | True | 1 | ROZPOCET
29 | K | 71230083101 | Odstránenie mikroventilačnej vrstvy na strechách plochých 10° jednovrstvovej, -0,00010t -B17 | m2 | 563.748 | 1.12 | 631.4 |  |  |  | znížená | 0 | 0 | 0 | 0 | 0 | 0 | 16 | K | 2 |  |  |  | ROZPOCET | 0 | 631.4 | 0 | 0 | 0 | 2 | 631.4 | 16 | 58
| VV |  | "pavilón A | [15 empty] | VV | 2 | 1 | True | 0 | ROZPOCET
| VV |  | " mikroventilačná vrstva - B17(S2 strecha) | [15 empty] | VV | 2 | 1 | True | 0 | ROZPOCET
| VV |  | "strecha | [15 empty] | VV | 2 | 1 | True | 0 | ROZPOCET
| VV |  | 228,917 |  | 228.917 | [13 empty] | VV | 2 | 2 | True | 0 | ROZPOCET
| VV |  | "pavilón B | [15 empty] | VV | 2 | 1 | True | 0 | ROZPOCET
| VV |  | " mikroventilačná vrstva - B17(S2 strecha) | [15 empty] | VV | 2 | 1 | True | 0 | ROZPOCET
| VV |  | "strecha | [15 empty] | VV | 2 | 1 | True | 0 | ROZPOCET
| VV |  | 228,917 |  | 228.917 | [13 empty] | VV | 2 | 2 | True | 0 | ROZPOCET
| VV |  | "pavilón C | [15 empty] | VV | 2 | 1 | True | 0 | ROZPOCET
| VV |  | "terasa S5 - mikroventilačná vrstva | [15 empty] | VV | 2 | 1 | True | 0 | ROZPOCET
| VV |  | 6,6*9,75 |  | 64.35 | [13 empty] | VV | 2 | 2 | True | 0 | ROZPOCET
| VV |  | "pavilón E | [15 empty] | VV | 2 | 1 | True | 0 | ROZPOCET
| VV |  | "strecha S2 | [15 empty] | VV | 2 | 1 | True | 0 | ROZPOCET
| VV |  | 6,87*6,05 |  | 41.564 | [13 empty] | VV | 2 | 2 | True | 0 | ROZPOCET
| VV |  | Súčet |  | 563.748 | [13 empty] | VV | 2 | 4 | True | 1 | ROZPOCET
30 | K | 712290010 | Zhotovenie parozábrany pre strechy ploché do 10° | m2 | 907.893 | 1.12 | 1016.84 |  |  |  | znížená | 0.04002 | 36.3339 | 0 | 0 | 0 | 0 | 16 | K | 2 |  |  |  | ROZPOCET | 0 | 1016.84 | 0 | 0 | 0 | 2 | 1016.84 | 16 | 60
| VV |  | "strecha S2 - pavilón C | [15 empty] | VV | 2 | 1 | True | 0 | ROZPOCET
| VV |  | 249,48 |  | 249.48 | [13 empty] | VV | 2 | 2 | True | 0 | ROZPOCET
| VV |  | 0,68*63,85 "vytiahnutie |  | 43.418 | [13 empty] | VV | 2 | 2 | True | 0 | ROZPOCET
| VV |  | "strecha S3 - pavilón D | [15 empty] | VV | 2 | 1 | True | 0 | ROZPOCET
| VV |  | 291,06 |  | 291.06 | [13 empty] | VV | 2 | 2 | True | 0 | ROZPOCET
| VV |  | 0,68*68,5 "vytiahnutie |  | 46.58 | [13 empty] | VV | 2 | 2 | True | 0 | ROZPOCET
| VV |  | "strecha S4 - pavilón E | [15 empty] | VV | 2 | 1 | True | 0 | ROZPOCET
| VV |  | 43,1 |  | 43.1 | [13 empty] | VV | 2 | 2 | True | 0 | ROZPOCET
| VV |  | 1,38*27,75 "vytiahnutie |  | 38.295 | [13 empty] | VV | 2 | 2 | True | 0 | ROZPOCET
| VV |  | "strecha S5 - nad terasou pavilón A | [15 empty] | VV | 2 | 1 | True | 0 | ROZPOCET
| VV |  | (2,05*9,2) |  | 18.86 | [13 empty] | VV | 2 | 2 | True | 0 | ROZPOCET
| VV |  | 0,48*9,2 |  | 4.416 | [13 empty] | VV | 2 | 2 | True | 0 | ROZPOCET
| VV |  | 0,5*(9,2+2,05) |  | 5.625 | [13 empty] | VV | 2 | 2 | True | 0 | ROZPOCET
| VV |  | "strecha S5 - nad terasou pavilón B | [15 empty] | VV | 2 | 1 | True | 0 | ROZPOCET
| VV |  | (2,05*9,2) |  | 18.86 | [13 empty] | VV | 2 | 2 | True | 0 | ROZPOCET
| VV |  | 0,48*9,2 |  | 4.416 | [13 empty] | VV | 2 | 2 | True | 0 | ROZPOCET
| VV |  | 0,5*(9,2+2,05) |  | 5.625 | [13 empty] | VV | 2 | 2 | True | 0 | ROZPOCET
| VV |  | "strecha S5 - nad terasou pavilón C | [15 empty] | VV | 2 | 1 | True | 0 | ROZPOCET
| VV |  | (2,05*9,2) |  | 18.86 | [13 empty] | VV | 2 | 2 | True | 0 | ROZPOCET
| VV |  | 0,48*9,2 |  | 4.416 | [13 empty] | VV | 2 | 2 | True | 0 | ROZPOCET
| VV |  | 0,5*(9,2+2,05) |  | 5.625 | [13 empty] | VV | 2 | 2 | True | 0 | ROZPOCET
| VV |  | "strecha S5 - nad terasou pavilón D | [15 empty] | VV | 2 | 1 | True | 0 | ROZPOCET
| VV |  | 1,05*6,45 |  | 6.773 | [13 empty] | VV | 2 | 2 | True | 0 | ROZPOCET
| VV |  | 0,48*6,45 |  | 3.096 | [13 empty] | VV | 2 | 2 | True | 0 | ROZPOCET
| VV |  | 0,5*(6,45+1,05) |  | 3.75 | [13 empty] | VV | 2 | 2 | True | 0 | ROZPOCET
| VV |  | "strecha S6 - pavilón F | [15 empty] | VV | 2 | 1 | True | 0 | ROZPOCET
| VV |  | 88,69 |  | 88.69 | [13 empty] | VV | 2 | 2 | True | 0 | ROZPOCET
| VV |  | 0,3*(2,7+0,235+0,35+13,2+0,3+0,235+2,755+2,7+0,685) |  | 6.948 | [13 empty] | VV | 2 | 2 | True | 0 | ROZPOCET
| VV |  | Medzisúčet |  | 907.893 | [13 empty] | VV | 2 | 3 | True | 0 | ROZPOCET
| VV |  | Súčet |  | 907.893 | [13 empty] | VV | 2 | 4 | True | 1 | ROZPOCET
31 | M | 283230007300 | Parozábrana ref. Fatrapar E | m2 | 1044.077 | 1.12 | 1169.37 |  |  |  | znížená | 0 | 0 | 0 | 0 | 0 | 0 | 32 | M | 2 |  |  |  | ROZPOCET | 0 | 1169.37 | 0 | 0 | 0 | 2 | 1169.37 | 16 | 62
32 | K | 712370070 | Zhotovenie povlakovej krytiny striech plochých do 10° PVC-P fóliou upevnenou prikotvením so zvarením spoju | m2 | 1328.801 | 8.95 | 11892.77 |  |  |  | znížená | 0.24426 | 324.5729 | 0 | 0 | 0 | 0 | 16 | K | 2 |  |  |  | ROZPOCET | 0 | 11892.77 | 0 | 0 | 0 | 2 | 11892.77 | 16 | 64
33 | K | 712873240 | Zhotovenie povlakovej krytiny vytiahnutím izol. povlaku PVC-P na konštrukcie prevyšujúce úroveň strechy nad 50 cm prikotvením so zváraným spojom | m2 | 120.432 | 13.02 | 1568.02 |  |  |  | znížená | 1.2003 | 144.5509 | 0 | 0 | 0 | 0 | 16 | K | 2 |  |  |  | ROZPOCET | 0 | 1568.02 | 0 | 0 | 0 | 2 | 1568.02 | 16 | 66
34 | M | 283220002100 | Hydroizolačná fólia na báze PVC-P hr. 1,5mm ref. produkt FATRAFOL 810 biela | m2 | 1666.619 | 8.4 | 13999.6 |  |  |  | znížená | 0 | 0 | 0 | 0 | 0 | 0 | 32 | M | 2 |  |  |  | ROZPOCET | 0 | 13999.6 | 0 | 0 | 0 | 2 | 13999.6 | 16 | 68
35 | K | 712990040 | Položenie geotextílie vodorovne alebo zvislo na strechy ploché do 10° | m2 | 1449.233 | 0.3 | 434.77 |  |  |  | znížená | 0.02802 | 40.6075 | 0 | 0 | 0 | 0 | 16 | K | 2 |  |  |  | ROZPOCET | 0 | 434.77 | 0 | 0 | 0 | 2 | 434.77 | 16 | 70
36 | M | 693110001200 | Separačná vrstva geotextília min. 300g/m2 | m2 | 1666.619 | 1.06 | 1766.62 |  |  |  | znížená | 0 | 0 | 0 | 0 | 0 | 0 | 32 | M | 2 |  |  |  | ROZPOCET | 0 | 1766.62 | 0 | 0 | 0 | 2 | 1766.62 | 16 | 72
37 | K | 712991010 | Montáž podkladnej konštrukcie z OSB dosiek na atike šírky 200 - 250 mm pod klampiarske konštrukcie | m | 40.25 | 7.83 | 315.16 |  |  |  | znížená | 0.47223 | 19.0073 | 3e-05 | 0.0012075 | 0 | 0 | 16 | K | 2 |  |  |  | ROZPOCET | 0 | 315.16 | 0 | 0 | 0 | 2 | 315.16 | 16 | 74
| VV |  | "strecha S5 - nad terasou pavilón A | [15 empty] | VV | 2 | 1 | True | 0 | ROZPOCET
| VV |  | (9,2+1,8) |  | 11 | [13 empty] | VV | 2 | 2 | True | 0 | ROZPOCET
| VV |  | "strecha S5 - nad terasou pavilón B | [15 empty] | VV | 2 | 1 | True | 0 | ROZPOCET
| VV |  | (9,2+1,8) |  | 11 | [13 empty] | VV | 2 | 2 | True | 0 | ROZPOCET
| VV |  | "strecha S5 - nad terasou pavilón C | [15 empty] | VV | 2 | 1 | True | 0 | ROZPOCET
| VV |  | (9,2+1,8) |  | 11 | [13 empty] | VV | 2 | 2 | True | 0 | ROZPOCET
| VV |  | "strecha S5 - nad terasou pavilón D | [15 empty] | VV | 2 | 1 | True | 0 | ROZPOCET
| VV |  | (6,45+0,8) |  | 7.25 | [13 empty] | VV | 2 | 2 | True | 0 | ROZPOCET
| VV |  | Medzisúčet |  | 40.25 | [13 empty] | VV | 2 | 3 | True | 0 | ROZPOCET
| VV |  | Súčet |  | 40.25 | [13 empty] | VV | 2 | 4 | True | 1 | ROZPOCET
38 | K | 712991040 | Montáž podkladnej konštrukcie z OSB dosiek atike šírky 411 - 620 mm pod klampiarske konštrukcie | m | 294.795 | 7.83 | 2308.24 |  |  |  | znížená | 0.46835 | 138.0672 | 3e-05 | 0.0088439 | 0 | 0 | 16 | K | 2 |  |  |  | ROZPOCET | 0 | 2308.24 | 0 | 0 | 0 | 2 | 2308.24 | 16 | 76
| VV |  | "pavilón A | [15 empty] | VV | 2 | 1 | True | 0 | ROZPOCET
| VV |  | 67,35 |  | 67.35 | [13 empty] | VV | 2 | 2 | True | 0 | ROZPOCET
| VV |  | "pavilónB | [15 empty] | VV | 2 | 1 | True | 0 | ROZPOCET
| VV |  | 67,35 |  | 67.35 | [13 empty] | VV | 2 | 2 | True | 0 | ROZPOCET
| VV |  | "pavilónC | [15 empty] | VV | 2 | 1 | True | 0 | ROZPOCET
| VV |  | 63,05 |  | 63.05 | [13 empty] | VV | 2 | 2 | True | 0 | ROZPOCET
| VV |  | "pavilónD-S3 | [15 empty] | VV | 2 | 1 | True | 0 | ROZPOCET
| VV |  | 67,7 |  | 67.7 | [13 empty] | VV | 2 | 2 | True | 0 | ROZPOCET
| VV |  | "pavilónE-S4 | [15 empty] | VV | 2 | 1 | True | 0 | ROZPOCET
| VV |  | (6,6+9,5) |  | 16.1 | [13 empty] | VV | 2 | 2 | True | 0 | ROZPOCET
| VV |  | "pavilónE-S7 | [15 empty] | VV | 2 | 1 | True | 0 | ROZPOCET
| VV |  | (6,605+6,64) |  | 13.245 | [13 empty] | VV | 2 | 2 | True | 0 | ROZPOCET
| VV |  | Súčet |  | 294.795 | [13 empty] | VV | 2 | 4 | True | 1 | ROZPOCET
39 | K | 712991030 | Montáž podkladnej konštrukcie z OSB dosiek na atike šírky 311 - 410 mm pod klampiarske konštrukcie | m | 2.135 | 7.83 | 16.72 |  |  |  | znížená | 0.46828 | 0.99978 | 3e-05 | 6.405e-05 | 0 | 0 | 16 | K | 2 |  |  |  | ROZPOCET | 0 | 16.72 | 0 | 0 | 0 | 2 | 16.72 | 16 | 78
| VV |  | "pavilónE-S4 | [15 empty] | VV | 2 | 1 | True | 0 | ROZPOCET
| VV |  | 0,35*6,1 |  | 2.135 | [13 empty] | VV | 2 | 2 | True | 0 | ROZPOCET
| VV |  | Súčet |  | 2.135 | [13 empty] | VV | 2 | 4 | True | 1 | ROZPOCET
40 | M | 607260000400 | Doska OSB hr.22 mm | m2 | 200.051 | 23.27 | 4655.19 |  |  |  | znížená | 0 | 0 | 0 | 0 | 0 | 0 | 32 | M | 2 |  |  |  | ROZPOCET | 0 | 4655.19 | 0 | 0 | 0 | 2 | 4655.19 | 16 | 80
| VV |  | "pavilón A | [15 empty] | VV | 2 | 1 | True | 0 | ROZPOCET
| VV |  | 0,55*67,35 |  | 37.043 | [13 empty] | VV | 2 | 2 | True | 0 | ROZPOCET
| VV |  | "pavilónB | [15 empty] | VV | 2 | 1 | True | 0 | ROZPOCET
| VV |  | 0,55*67,35 |  | 37.043 | [13 empty] | VV | 2 | 2 | True | 0 | ROZPOCET
| VV |  | "pavilónC | [15 empty] | VV | 2 | 1 | True | 0 | ROZPOCET
| VV |  | 0,55*63,05 |  | 34.678 | [13 empty] | VV | 2 | 2 | True | 0 | ROZPOCET
| VV |  | "pavilónD-S3 | [15 empty] | VV | 2 | 1 | True | 0 | ROZPOCET
| VV |  | 0,55*67,7 |  | 37.235 | [13 empty] | VV | 2 | 2 | True | 0 | ROZPOCET
| VV |  | "pavilónE-S4 | [15 empty] | VV | 2 | 1 | True | 0 | ROZPOCET
| VV |  | 0,35*6,1 |  | 2.135 | [13 empty] | VV | 2 | 2 | True | 0 | ROZPOCET
| VV |  | 0,5*(6,6+9,5) |  | 8.05 | [13 empty] | VV | 2 | 2 | True | 0 | ROZPOCET
| VV |  | "pavilónE-S7 | [15 empty] | VV | 2 | 1 | True | 0 | ROZPOCET
| VV |  | 0,55*(6,605+6,64) |  | 7.285 | [13 empty] | VV | 2 | 2 | True | 0 | ROZPOCET
| VV |  | "strecha S5 - nad terasou pavilón A | [15 empty] | VV | 2 | 1 | True | 0 | ROZPOCET
| VV |  | 0,25*(9,2+1,8) |  | 2.75 | [13 empty] | VV | 2 | 2 | True | 0 | ROZPOCET
| VV |  | "strecha S5 - nad terasou pavilón B | [15 empty] | VV | 2 | 1 | True | 0 | ROZPOCET
| VV |  | 0,25*(9,2+1,8) |  | 2.75 | [13 empty] | VV | 2 | 2 | True | 0 | ROZPOCET
| VV |  | "strecha S5 - nad terasou pavilón C | [15 empty] | VV | 2 | 1 | True | 0 | ROZPOCET
| VV |  | 0,25*(9,2+1,8) |  | 2.75 | [13 empty] | VV | 2 | 2 | True | 0 | ROZPOCET
| VV |  | "strecha S5 - nad terasou pavilón D | [15 empty] | VV | 2 | 1 | True | 0 | ROZPOCET
| VV |  | 0,25*(6,45+0,8) |  | 1.813 | [13 empty] | VV | 2 | 2 | True | 0 | ROZPOCET
| VV |  | Medzisúčet |  | 173.532 | [13 empty] | VV | 2 | 3 | True | 0 | ROZPOCET
| VV |  | Súčet |  | 173.532 | [13 empty] | VV | 2 | 4 | True | 0 | ROZPOCET
| VV |  | 173,957*1,15 |  | 200.051 | [13 empty] | VV | 2 | 2 | True | 0 | ROZPOCET
| VV |  | Súčet |  | 200.051 | [13 empty] | VV | 2 | 4 | True | 1 | ROZPOCET
41 | K | 998712202 | Presun hmôt pre izoláciu povlakovej krytiny v objektoch výšky nad 6 do 12 m | % | 398.526 | 2.8 | 1115.87 |  |  |  | znížená | 0 | 0 | 0 | 0 | 0 | 0 | 16 | K | 2 |  |  |  | ROZPOCET | 0 | 1115.87 | 0 | 0 | 0 | 2 | 1115.87 | 16 | 82
| D | 713 | Izolácie tepelné |  |  |  | 41054.45 | [5 empty] | 581.6768 |  | 1.2576 |  | 6.5593 | 2 | D | 1 |  |  |  | ROZPOCET | [6 empty] | 41054.45
42 | K | 713000040 | Odstránenie nadstresnej tepelnej izolácie striech plochých kladenej voľne z vláknitých materiálov hr. do 10 cm -0,009t - B3 | m2 | 658.739 | 2.46 | 1620.5 |  |  |  | znížená | 0.056 | 36.8894 | 0 | 0 | 0.009 | 5.9287 | 16 | K | 2 |  |  |  | ROZPOCET | 0 | 1620.5 | 0 | 0 | 0 | 2 | 1620.5 | 16 | 84
| VV |  | "pavilón A | [15 empty] | VV | 2 | 1 | True | 0 | ROZPOCET
| VV |  | "strieška nad terasou - B3 (S3 strecha )- odstránenie polsidu | [15 empty] | VV | 2 | 1 | True | 0 | ROZPOCET
| VV |  | 2,05*9,15 |  | 18.758 | [13 empty] | VV | 2 | 2 | True | 0 | ROZPOCET
| VV |  | "pavilón B | [15 empty] | VV | 2 | 1 | True | 0 | ROZPOCET
| VV |  | "strieška nad terasou - B3 (S3 strecha )- odstránenie polsidu | [15 empty] | VV | 2 | 1 | True | 0 | ROZPOCET
| VV |  | 2,05*9,15 |  | 18.758 | [13 empty] | VV | 2 | 2 | True | 0 | ROZPOCET
| VV |  | "pavilón C | [15 empty] | VV | 2 | 1 | True | 0 | ROZPOCET
| VV |  | "strieška nad terasou - B3 (S3 strecha )- odstránenie polsidu | [15 empty] | VV | 2 | 1 | True | 0 | ROZPOCET
| VV |  | 2,05*9,15 |  | 18.758 | [13 empty] | VV | 2 | 2 | True | 0 | ROZPOCET
| VV |  | "strecha S1- pavilón C - odstránenie polsidu | [15 empty] | VV | 2 | 1 | True | 0 | ROZPOCET
| VV |  | 233,68 |  | 233.68 | [13 empty] | VV | 2 | 2 | True | 0 | ROZPOCET
| VV |  | "strieška nad terasou - B3 (S3 strecha ) - pavilón D | [15 empty] | VV | 2 | 1 | True | 0 | ROZPOCET
| VV |  | 6,4*1,15 |  | 7.36 | [13 empty] | VV | 2 | 2 | True | 0 | ROZPOCET
| VV |  | "strecha S1- pavilón D - odstránenie polsidu | [15 empty] | VV | 2 | 1 | True | 0 | ROZPOCET
| VV |  | 273,685 |  | 273.685 | [13 empty] | VV | 2 | 2 | True | 0 | ROZPOCET
| VV |  | "pavilón F | [15 empty] | VV | 2 | 1 | True | 0 | ROZPOCET
| VV |  | "strecha S4_B3 - odstránenie polsidu | [15 empty] | VV | 2 | 1 | True | 0 | ROZPOCET
| VV |  | 87,74 |  | 87.74 | [13 empty] | VV | 2 | 2 | True | 0 | ROZPOCET
| VV |  | Súčet |  | 658.739 | [13 empty] | VV | 2 | 4 | True | 1 | ROZPOCET
43 | K | 713000043 | Odstránenie nadstresnej tepelnej izolácie striech plochých kladenej voľne z polystyrénu hr. nad 10 cm -0,0049t - B3 | m2 | 128.7 | 0.97 | 124.84 |  |  |  | znížená | 0.09 | 11.583 | 0 | 0 | 0.0049 | 0.63063 | 16 | K | 2 |  |  |  | ROZPOCET | 0 | 124.84 | 0 | 0 | 0 | 2 | 124.84 | 16 | 86
| VV |  | "pavilón C | [15 empty] | VV | 2 | 1 | True | 0 | ROZPOCET
| VV |  | "terasa S5 - minimálne v dvoch vrstvách | [15 empty] | VV | 2 | 1 | True | 0 | ROZPOCET
| VV |  | (6,6*9,75)*2 |  | 128.7 | [13 empty] | VV | 2 | 2 | True | 0 | ROZPOCET
| VV |  | Súčet |  | 128.7 | [13 empty] | VV | 2 | 4 | True | 1 | ROZPOCET
44 | K | 713142151 | Montáž tepelnej izolácie striech plochých do 10° polystyrénom, jednovrstvová kladenými voľne | m2 | 544.505 | 3.92 | 2134.46 |  |  |  | znížená | 0.076838 | 41.8387 | 0 | 0 | 0 | 0 | 16 | K | 2 |  |  |  | ROZPOCET | 0 | 2134.46 | 0 | 0 | 0 | 2 | 2134.46 | 16 | 88
| VV |  | "strecha S1 | [15 empty] | VV | 2 | 1 | True | 0 | ROZPOCET
| VV |  | "pavilón A | [15 empty] | VV | 2 | 1 | True | 0 | ROZPOCET
| VV |  | 227,24 |  | 227.24 | [13 empty] | VV | 2 | 2 | True | 0 | ROZPOCET
| VV |  | -(0,85*1,1)*2 |  | -1.87 | [13 empty] | VV | 2 | 2 | True | 0 | ROZPOCET
| VV |  | "pavilónB | [15 empty] | VV | 2 | 1 | True | 0 | ROZPOCET
| VV |  | 227,24 |  | 227.24 | [13 empty] | VV | 2 | 2 | True | 0 | ROZPOCET
| VV |  | -(0,85*1,1)*2 |  | -1.87 | [13 empty] | VV | 2 | 2 | True | 0 | ROZPOCET
| VV |  | Medzisúčet |  | 450.74 | [13 empty] | VV | 2 | 3 | True | 0 | ROZPOCET
| VV |  | "strecha S7 | [15 empty] | VV | 2 | 1 | True | 0 | ROZPOCET
| VV |  | 38,76 |  | 38.76 | [13 empty] | VV | 2 | 2 | True | 0 | ROZPOCET
| VV |  | Medzisúčet |  | 38.76 | [13 empty] | VV | 2 | 3 | True | 0 | ROZPOCET
| VV |  | "strecha S4 - pavilón E | [15 empty] | VV | 2 | 1 | True | 0 | ROZPOCET
| VV |  | 55,005 |  | 55.005 | [13 empty] | VV | 2 | 2 | True | 0 | ROZPOCET
| VV |  | Medzisúčet |  | 55.005 | [13 empty] | VV | 2 | 3 | True | 0 | ROZPOCET
| VV |  | Súčet |  | 544.505 | [13 empty] | VV | 2 | 4 | True | 1 | ROZPOCET
45 | M | 283720008300 | Doska EPS hr. 160 mm ref.EPS 100S | m2 | 464.262 | 12.31 | 5715.07 |  |  |  | znížená | 0 | 0 | 0 | 0 | 0 | 0 | 32 | M | 2 |  |  |  | ROZPOCET | 0 | 5715.07 | 0 | 0 | 0 | 2 | 5715.07 | 16 | 90
46 | M | 283720009500 | Doska EPS hr. 200 mm ref.150S | m2 | 56.655 | 19.03 | 1078.14 |  |  |  | znížená | 0 | 0 | 0 | 0 | 0 | 0 | 32 | M | 2 |  |  |  | ROZPOCET | 0 | 1078.14 | 0 | 0 | 0 | 2 | 1078.14 | 16 | 92
47 | M | 28372000800001 | Doska EPS hr. 100 mm ref.EPS 100S | m2 | 39.923 | 8.95 | 357.31 |  |  |  | znížená | 0 | 0 | 0 | 0 | 0 | 0 | 32 | M | 2 |  |  |  | ROZPOCET | 0 | 357.31 | 0 | 0 | 0 | 2 | 357.31 | 16 | 94
48 | K | 713142250 | Montáž tepelnej izolácie striech plochých do 10° polystyrénom, dvojvrstvová kladenými voľne | m2 | 477.164 | 3.92 | 1870.48 |  |  |  | znížená | 0.12735 | 60.7673 | 0 | 0 | 0 | 0 | 16 | K | 2 |  |  |  | ROZPOCET | 0 | 1870.48 | 0 | 0 | 0 | 2 | 1870.48 | 16 | 96
| VV |  | "strecha S2 - pavilón C - hr.izolácie 280 mm - 240+40 mm_2 vrstvy | [15 empty] | VV | 2 | 1 | True | 0 | ROZPOCET
| VV |  | 226,8 |  | 226.8 | [13 empty] | VV | 2 | 2 | True | 0 | ROZPOCET
| VV |  | -1,3*1,05*4 |  | -5.46 | [13 empty] | VV | 2 | 2 | True | 0 | ROZPOCET
| VV |  | Medzisúčet |  | 221.34 | [13 empty] | VV | 2 | 3 | True | 0 | ROZPOCET
| VV |  | "strecha S3 - pavilón D - hr.izolácie 260 mm - 240+20 mm_2 vrstvy | [15 empty] | VV | 2 | 1 | True | 0 | ROZPOCET
| VV |  | 266,875 |  | 266.875 | [13 empty] | VV | 2 | 2 | True | 0 | ROZPOCET
| VV |  | -1,05*1,05*2 "svetlík |  | -2.205 | [13 empty] | VV | 2 | 2 | True | 0 | ROZPOCET
| VV |  | -0,85*1,1*6,0 |  | -5.61 | [13 empty] | VV | 2 | 2 | True | 0 | ROZPOCET
| VV |  | -1,15*0,85*3 "komín |  | -2.933 | [13 empty] | VV | 2 | 2 | True | 0 | ROZPOCET
| VV |  | -0,55*0,55 "komín |  | -0.303 | [13 empty] | VV | 2 | 2 | True | 0 | ROZPOCET
| VV |  | Medzisúčet |  | 255.824 | [13 empty] | VV | 2 | 3 | True | 0 | ROZPOCET
| VV |  | Súčet |  | 477.164 | [13 empty] | VV | 2 | 4 | True | 1 | ROZPOCET
49 | M | 283720009700 | Doska EPS hr. 240 mm | m2 | 491.479 | 18.93 | 9303.7 |  |  |  | znížená | 0 | 0 | 0 | 0 | 0 | 0 | 32 | M | 2 |  |  |  | ROZPOCET | 0 | 9303.7 | 0 | 0 | 0 | 2 | 9303.7 | 16 | 98
50 | M | 283720007400 | Doska EPS hr. 20 mm | m2 | 263.499 | 3.36 | 885.36 |  |  |  | znížená | 0 | 0 | 0 | 0 | 0 | 0 | 32 | M | 2 |  |  |  | ROZPOCET | 0 | 885.36 | 0 | 0 | 0 | 2 | 885.36 | 16 | 100
51 | M | 283720007600 | Doska EPS hr. 40 mm | m2 | 227.98 | 4.48 | 1021.35 |  |  |  | znížená | 0 | 0 | 0 | 0 | 0 | 0 | 32 | M | 2 |  |  |  | ROZPOCET | 0 | 1021.35 | 0 | 0 | 0 | 2 | 1021.35 | 16 | 102
52 | K | 713142160 | Montáž tepelnej izolácie striech plochých do 10° spádovými doskami z polystyrénu v jednej vrstve | m2 | 675.389 | 4.31 | 2910.93 |  |  |  | znížená | 0.40019 | 270.2839 | 0 | 0 | 0 | 0 | 16 | K | 2 |  |  |  | ROZPOCET | 0 | 2910.93 | 0 | 0 | 0 | 2 | 2910.93 | 16 | 104
| VV |  | "strecha S2-pavilón C | [15 empty] | VV | 2 | 1 | True | 0 | ROZPOCET
| VV |  | 226,8 |  | 226.8 | [13 empty] | VV | 2 | 2 | True | 0 | ROZPOCET
| VV |  | -1,3*1,05*4 |  | -5.46 | [13 empty] | VV | 2 | 2 | True | 0 | ROZPOCET
| VV |  | "strecha S3 - pavilón D | [15 empty] | VV | 2 | 1 | True | 0 | ROZPOCET
| VV |  | 266,875 |  | 266.875 | [13 empty] | VV | 2 | 2 | True | 0 | ROZPOCET
| VV |  | -1,05*1,05*2 "svetlík |  | -2.205 | [13 empty] | VV | 2 | 2 | True | 0 | ROZPOCET
| VV |  | -0,85*1,1*6,0 |  | -5.61 | [13 empty] | VV | 2 | 2 | True | 0 | ROZPOCET
| VV |  | -1,15*0,85*3 "komín |  | -2.933 | [13 empty] | VV | 2 | 2 | True | 0 | ROZPOCET
| VV |  | -0,55*0,55 "komín |  | -0.303 | [13 empty] | VV | 2 | 2 | True | 0 | ROZPOCET
| VV |  | "strecha S4 - pavilón E | [15 empty] | VV | 2 | 1 | True | 0 | ROZPOCET
| VV |  | 55,005 |  | 55.005 | [13 empty] | VV | 2 | 2 | True | 0 | ROZPOCET
| VV |  | "strecha S5 - nad terasou pavilón A | [15 empty] | VV | 2 | 1 | True | 0 | ROZPOCET
| VV |  | (1,8*9,15) |  | 16.47 | [13 empty] | VV | 2 | 2 | True | 0 | ROZPOCET
| VV |  | "strecha S5 - nad terasou pavilón B | [15 empty] | VV | 2 | 1 | True | 0 | ROZPOCET
| VV |  | (1,8*9,15) |  | 16.47 | [13 empty] | VV | 2 | 2 | True | 0 | ROZPOCET
| VV |  | "strecha S5 - nad terasou pavilón C | [15 empty] | VV | 2 | 1 | True | 0 | ROZPOCET
| VV |  | (1,8*9,15) |  | 16.47 | [13 empty] | VV | 2 | 2 | True | 0 | ROZPOCET
| VV |  | "strecha S5 - nad terasou pavilón D | [15 empty] | VV | 2 | 1 | True | 0 | ROZPOCET
| VV |  | 0,8*6,4 |  | 5.12 | [13 empty] | VV | 2 | 2 | True | 0 | ROZPOCET
| VV |  | "strecha S6 - pavilón F | [15 empty] | VV | 2 | 1 | True | 0 | ROZPOCET
| VV |  | 88,69 |  | 88.69 | [13 empty] | VV | 2 | 2 | True | 0 | ROZPOCET
| VV |  | Súčet |  | 675.389 | [13 empty] | VV | 2 | 4 | True | 1 | ROZPOCET
53 | M | 283760007500 | Spádová doska z EPS polystyrénu | m3 | 65.615 | 134.3 | 8812.09 |  |  |  | znížená | 0 | 0 | 0 | 0 | 0 | 0 | 32 | M | 2 |  |  |  | ROZPOCET | 0 | 8812.09 | 0 | 0 | 0 | 2 | 8812.09 | 16 | 106
| VV |  | "strecha S2 - pavilón C | [15 empty] | VV | 2 | 1 | True | 0 | ROZPOCET
| VV |  | "spád 20-140 mm | [15 empty] | VV | 2 | 1 | True | 0 | ROZPOCET
| VV |  | 0,02*226,8*1,03 |  | 4.672 | [13 empty] | VV | 2 | 2 | True | 0 | ROZPOCET
| VV |  | ((0,14-0,02)*226,8)/2*1,03 |  | 14.016 | [13 empty] | VV | 2 | 2 | True | 0 | ROZPOCET
| VV |  | "strecha S3 - pavilón D | [15 empty] | VV | 2 | 1 | True | 0 | ROZPOCET
| VV |  | "spád 20-160 mm | [15 empty] | VV | 2 | 1 | True | 0 | ROZPOCET
| VV |  | 0,02*266,875*1,03 |  | 5.498 | [13 empty] | VV | 2 | 2 | True | 0 | ROZPOCET
| VV |  | ((0,16-0,02)*266,875)/2*1,03 |  | 19.242 | [13 empty] | VV | 2 | 2 | True | 0 | ROZPOCET
| VV |  | "strecha S4 - pavilón E | [15 empty] | VV | 2 | 1 | True | 0 | ROZPOCET
| VV |  | 0,02*55,005*1,03 |  | 1.133 | [13 empty] | VV | 2 | 2 | True | 0 | ROZPOCET
| VV |  | ((0,095-0,02)*266,875)/2*1,03 |  | 10.308 | [13 empty] | VV | 2 | 2 | True | 0 | ROZPOCET
| VV |  | "strecha S5 - nad terasou pavilón A | [15 empty] | VV | 2 | 1 | True | 0 | ROZPOCET
| VV |  | 0,02*(1,8*9,15)*1,03 |  | 0.339 | [13 empty] | VV | 2 | 2 | True | 0 | ROZPOCET
| VV |  | ((0,2-0,02)*(1,8*9,15))/2*1,03 |  | 1.527 | [13 empty] | VV | 2 | 2 | True | 0 | ROZPOCET
| VV |  | "strecha S5 - nad terasou pavilón B | [15 empty] | VV | 2 | 1 | True | 0 | ROZPOCET
| VV |  | 0,02*(1,8*9,15)*1,03 |  | 0.339 | [13 empty] | VV | 2 | 2 | True | 0 | ROZPOCET
| VV |  | ((0,2-0,02)*(1,8*9,15))/2*1,03 |  | 1.527 | [13 empty] | VV | 2 | 2 | True | 0 | ROZPOCET
| VV |  | "strecha S5 - nad terasou pavilón C | [15 empty] | VV | 2 | 1 | True | 0 | ROZPOCET
| VV |  | 0,02*(1,8*9,15)*1,03 |  | 0.339 | [13 empty] | VV | 2 | 2 | True | 0 | ROZPOCET
| VV |  | ((0,2-0,02)*(1,8*9,15))/2*1,03 |  | 1.527 | [13 empty] | VV | 2 | 2 | True | 0 | ROZPOCET
| VV |  | "strecha S5 - nad terasou pavilón D | [15 empty] | VV | 2 | 1 | True | 0 | ROZPOCET
| VV |  | 0,02*(0,8*6,4)*1,03 |  | 0.105 | [13 empty] | VV | 2 | 2 | True | 0 | ROZPOCET
| VV |  | ((0,2-0,02)*(0,8*6,4))/2*1,03 |  | 0.475 | [13 empty] | VV | 2 | 2 | True | 0 | ROZPOCET
| VV |  | "strecha S6 - pavilón F | [15 empty] | VV | 2 | 1 | True | 0 | ROZPOCET
| VV |  | 0,02*88,69*1,03 |  | 1.827 | [13 empty] | VV | 2 | 2 | True | 0 | ROZPOCET
| VV |  | ((0,08-0,02)*88,69)/2*1,03 |  | 2.741 | [13 empty] | VV | 2 | 2 | True | 0 | ROZPOCET
| VV |  | Súčet |  | 65.615 | [13 empty] | VV | 2 | 4 | True | 1 | ROZPOCET
54 | K | 713144020 | Montáž tepelnej izolácie na atiku polystyrénom do lepidla | m2 | 314.41 | 7.78 | 2446.11 |  |  |  | znížená | 0.50989 | 160.3145 | 0.004 | 1.2576 | 0 | 0 | 16 | K | 2 |  |  |  | ROZPOCET | 0 | 2446.11 | 0 | 0 | 0 | 2 | 2446.11 | 16 | 108
| VV |  | "atika zboku | [15 empty] | VV | 2 | 1 | True | 0 | ROZPOCET
| VV |  | "pavilón A -S1 | [15 empty] | VV | 2 | 1 | True | 0 | ROZPOCET
| VV |  | 0,35*68,15 |  | 23.853 | [13 empty] | VV | 2 | 2 | True | 0 | ROZPOCET
| VV |  | 0,35*(0,65*2+1,1*2)*2 |  | 2.45 | [13 empty] | VV | 2 | 2 | True | 0 | ROZPOCET
| VV |  | "pavilón B -S1 | [15 empty] | VV | 2 | 1 | True | 0 | ROZPOCET
| VV |  | 0,35*68,15 |  | 23.853 | [13 empty] | VV | 2 | 2 | True | 0 | ROZPOCET
| VV |  | 0,35*(0,65*2+1,1*2)*2 |  | 2.45 | [13 empty] | VV | 2 | 2 | True | 0 | ROZPOCET
| VV |  | "pavilónC -S2 | [15 empty] | VV | 2 | 1 | True | 0 | ROZPOCET
| VV |  | 0,68*63,85 |  | 43.418 | [13 empty] | VV | 2 | 2 | True | 0 | ROZPOCET
| VV |  | 0,68*(1,3*2+1,05*2)*4 |  | 12.784 | [13 empty] | VV | 2 | 2 | True | 0 | ROZPOCET
| VV |  | "pavilónD-S3 | [15 empty] | VV | 2 | 1 | True | 0 | ROZPOCET
| VV |  | 0,68*68,5 |  | 46.58 | [13 empty] | VV | 2 | 2 | True | 0 | ROZPOCET
| VV |  | 0,68*(0,85*2+1,1*2)*6 |  | 15.912 | [13 empty] | VV | 2 | 2 | True | 0 | ROZPOCET
| VV |  | "pavilónE-S4 | [15 empty] | VV | 2 | 1 | True | 0 | ROZPOCET
| VV |  | 0,35*21,75 |  | 7.613 | [13 empty] | VV | 2 | 2 | True | 0 | ROZPOCET
| VV |  | "pavilónE-S7 | [15 empty] | VV | 2 | 1 | True | 0 | ROZPOCET
| VV |  | 0,31*19,405 |  | 6.016 | [13 empty] | VV | 2 | 2 | True | 0 | ROZPOCET
| VV |  | Medzisúčet |  | 184.929 | [13 empty] | VV | 2 | 3 | True | 0 | ROZPOCET
| VV |  | "atika zboku | [15 empty] | VV | 2 | 1 | True | 0 | ROZPOCET
| VV |  | "strecha S5 - nad terasou pavilón A | [15 empty] | VV | 2 | 1 | True | 0 | ROZPOCET
| VV |  | 0,35*(9,2+1,8) |  | 3.85 | [13 empty] | VV | 2 | 2 | True | 0 | ROZPOCET
| VV |  | "strecha S5 - nad terasou pavilón B | [15 empty] | VV | 2 | 1 | True | 0 | ROZPOCET
| VV |  | 0,35*(9,2+1,8) |  | 3.85 | [13 empty] | VV | 2 | 2 | True | 0 | ROZPOCET
| VV |  | "strecha S5 - nad terasou pavilón C | [15 empty] | VV | 2 | 1 | True | 0 | ROZPOCET
| VV |  | 0,35*(9,2+1,8) |  | 3.85 | [13 empty] | VV | 2 | 2 | True | 0 | ROZPOCET
| VV |  | "strecha S5 - nad terasou pavilón D | [15 empty] | VV | 2 | 1 | True | 0 | ROZPOCET
| VV |  | 0,35*(6,45+0,8) |  | 2.538 | [13 empty] | VV | 2 | 2 | True | 0 | ROZPOCET
| VV |  | Medzisúčet |  | 14.088 | [13 empty] | VV | 2 | 3 | True | 0 | ROZPOCET
| VV |  | "atika zboku | [15 empty] | VV | 2 | 1 | True | 0 | ROZPOCET
| VV |  | "pavilónE-S4 | [15 empty] | VV | 2 | 1 | True | 0 | ROZPOCET
| VV |  | 0,35*9,35 |  | 3.273 | [13 empty] | VV | 2 | 2 | True | 0 | ROZPOCET
| VV |  | Medzisúčet |  | 3.273 | [13 empty] | VV | 2 | 3 | True | 0 | ROZPOCET
| VV |  | "atika zvrchu | [15 empty] | VV | 2 | 1 | True | 0 | ROZPOCET
| VV |  | "pavilón A | [15 empty] | VV | 2 | 1 | True | 0 | ROZPOCET
| VV |  | 0,35*67,35 |  | 23.573 | [13 empty] | VV | 2 | 2 | True | 0 | ROZPOCET
| VV |  | "pavilónB | [15 empty] | VV | 2 | 1 | True | 0 | ROZPOCET
| VV |  | 0,35*67,35 |  | 23.573 | [13 empty] | VV | 2 | 2 | True | 0 | ROZPOCET
| VV |  | "pavilónC | [15 empty] | VV | 2 | 1 | True | 0 | ROZPOCET
| VV |  | 0,35*63,05 |  | 22.068 | [13 empty] | VV | 2 | 2 | True | 0 | ROZPOCET
| VV |  | "pavilónD-S3 | [15 empty] | VV | 2 | 1 | True | 0 | ROZPOCET
| VV |  | 0,35*67,7 |  | 23.695 | [13 empty] | VV | 2 | 2 | True | 0 | ROZPOCET
| VV |  | "pavilónE-S7 | [15 empty] | VV | 2 | 1 | True | 0 | ROZPOCET
| VV |  | 0,35*(6,605+6,64) |  | 4.636 | [13 empty] | VV | 2 | 2 | True | 0 | ROZPOCET
| VV |  | "pavilónE-S4 | [15 empty] | VV | 2 | 1 | True | 0 | ROZPOCET
| VV |  | 0,3*21,75 |  | 6.525 | [13 empty] | VV | 2 | 2 | True | 0 | ROZPOCET
| VV |  | "strecha S5 - nad terasou pavilón A | [15 empty] | VV | 2 | 1 | True | 0 | ROZPOCET
| VV |  | 0,2*(9,2+1,8) |  | 2.2 | [13 empty] | VV | 2 | 2 | True | 0 | ROZPOCET
| VV |  | "strecha S5 - nad terasou pavilón B | [15 empty] | VV | 2 | 1 | True | 0 | ROZPOCET
| VV |  | 0,2*(9,2+1,8) |  | 2.2 | [13 empty] | VV | 2 | 2 | True | 0 | ROZPOCET
| VV |  | "strecha S5 - nad terasou pavilón C | [15 empty] | VV | 2 | 1 | True | 0 | ROZPOCET
| VV |  | 0,2*(9,2+1,8) |  | 2.2 | [13 empty] | VV | 2 | 2 | True | 0 | ROZPOCET
| VV |  | "strecha S5 - nad terasou pavilón D | [15 empty] | VV | 2 | 1 | True | 0 | ROZPOCET
| VV |  | 0,2*(6,45+0,8) |  | 1.45 | [13 empty] | VV | 2 | 2 | True | 0 | ROZPOCET
| VV |  | Medzisúčet |  | 112.12 | [13 empty] | VV | 2 | 3 | True | 0 | ROZPOCET
| VV |  | Súčet |  | 314.41 | [13 empty] | VV | 2 | 4 | True | 1 | ROZPOCET
55 | M | 283720008000 | Doska EPS hr. 100 mm | m2 | 190.477 | 7.88 | 1500.96 |  |  |  | znížená | 0 | 0 | 0 | 0 | 0 | 0 | 32 | M | 2 |  |  |  | ROZPOCET | 0 | 1500.96 | 0 | 0 | 0 | 2 | 1500.96 | 16 | 110
56 | M | 283720008500 | Doska EPS hr. 200 mm | m2 | 3.371 | 22.38 | 75.44 |  |  |  | znížená | 0 | 0 | 0 | 0 | 0 | 0 | 32 | M | 2 |  |  |  | ROZPOCET | 0 | 75.44 | 0 | 0 | 0 | 2 | 75.44 | 16 | 112
57 | M | 283720007700 | Doska EPS hr. 50 mm | m2 | 14.511 | 6.72 | 97.51 |  |  |  | znížená | 0 | 0 | 0 | 0 | 0 | 0 | 32 | M | 2 |  |  |  | ROZPOCET | 0 | 97.51 | 0 | 0 | 0 | 2 | 97.51 | 16 | 114
58 | M | 283760007600 | Spádová doska z EPS polystyrénu - atika | m3 | 4.62 | 134.3 | 620.47 |  |  |  | znížená | 0 | 0 | 0 | 0 | 0 | 0 | 32 | M | 2 |  |  |  | ROZPOCET | 0 | 620.47 | 0 | 0 | 0 | 2 | 620.47 | 16 | 116
59 | K | 998713202 | Presun hmôt pre izolácie tepelné v objektoch výšky nad 6 m do 12 m | % | 405.747 | 1.1823 | 479.73 |  |  |  | znížená | 0 | 0 | 0 | 0 | 0 | 0 | 16 | K | 2 |  |  |  | ROZPOCET | 0 | 479.73 | 0 | 0 | 0 | 2 | 479.73 | 16 | 118
| D | 721 | Vnútorná kanalizácia |  |  |  | 2411.85 | [5 empty] | 29.051 |  | 0.0728 |  | 0 | 2 | D | 1 |  |  |  | ROZPOCET | [6 empty] | 2411.85
60 | K | 72124-2119V1 | M+D strešného vtoku zvislého,priemeru 125mm s integrovanou manžetou a vyhrevaním ref.TWE 125 PVC S - V1 | kus | 3 | 149.75 | 449.25 |  |  |  | znížená | 1.162 | 3.4861 | 0.002912 | 0.008736 | 0 | 0 | 16 | K | 2 |  |  |  | ROZPOCET | 0 | 449.25 | 0 | 0 | 0 | 2 | 449.25 | 16 | 120
61 | K | 72124-2119V2 | M+D strešného vtoku vodorovného,priemeru 125mm s integrovanou manžetou a vyhrevaním ref.TWE 125 PVC V - V2 | kus | 2 | 162.06 | 324.12 |  |  |  | znížená | 1.162 | 2.3241 | 0.002912 | 0.005824 | 0 | 0 | 16 | K | 2 |  |  |  | ROZPOCET | 0 | 324.12 | 0 | 0 | 0 | 2 | 324.12 | 16 | 122
62 | K | 72124-2119V3 | M+D strešného vtoku zvislého,priemeru 100 mm s integrovanou manžetou a vyhrevaním ref.TWE 110 PVC S - V3 | kus | 2 | 149.75 | 299.5 |  |  |  | znížená | 1.162 | 2.3241 | 0.002912 | 0.005824 | 0 | 0 | 16 | K | 2 |  |  |  | ROZPOCET | 0 | 299.5 | 0 | 0 | 0 | 2 | 299.5 | 16 | 124
63 | K | 76442132071 | Kl 120 Bezpečnostný prepad guľatý s integrovanou PVC manžetou priemeru 50 mm,dĺžka 630 mm ref. TWPP 50 PVC - PR | kus | 18 | 72.93 | 1312.74 |  |  |  | znížená | 1.162 | 20.9167 | 0.002912 | 0.052416 | 0 | 0 | 16 | K | 2 |  |  |  | ROZPOCET | 0 | 1312.74 | 0 | 0 | 0 | 2 | 1312.74 | 16 | 126
64 | K | 998721202 | Presun hmôt pre vnútornú kanalizáciu v objektoch výšky nad 6 do 12 m | % | 23.856 | 1.1 | 26.24 |  |  |  | znížená | 0 | 0 | 0 | 0 | 0 | 0 | 16 | K | 2 |  |  |  | ROZPOCET | 0 | 26.24 | 0 | 0 | 0 | 2 | 26.24 | 16 | 128
| D | 762 | Konštrukcie tesárske |  |  |  | 308.73 | [5 empty] | 1.7061 |  | 0.088711 |  | 0 | 2 | D | 1 |  |  |  | ROZPOCET | [6 empty] | 308.73
65 | K | 762421306 | Obloženie stropov alebo strešných podhľadov z dosiek OSB skrutkovaných na zraz hr. dosky 25 mm | m2 | 7.25 | 39.09 | 283.4 |  |  |  | znížená | 0.23521 | 1.7053 | 0.01174 | 0.085115 | 0 | 0 | 16 | K | 2 |  |  |  | ROZPOCET | 0 | 283.4 | 0 | 0 | 0 | 2 | 283.4 | 16 | 130
| VV |  | "záklop z osb rez XX - zakrytie výlezov na strechu | [15 empty] | VV | 2 | 1 | True | 0 | ROZPOCET
| VV |  | 1,25*1,45*4 |  | 7.25 | [13 empty] | VV | 2 | 2 | True | 0 | ROZPOCET
| VV |  | Súčet |  | 7.25 | [13 empty] | VV | 2 | 4 | True | 1 | ROZPOCET
66 | K | 762495000 | Spojovacie prostriedky pre olištovanie škár, obloženie stropov, strešných podhľadov a stien - klince, závrtky | m2 | 7.25 | 1.66 | 12.04 |  |  |  | znížená | 0.00011 | 0.0007975 | 0.00049598 | 0.0035959 | 0 | 0 | 16 | K | 2 |  |  |  | ROZPOCET | 0 | 12.04 | 0 | 0 | 0 | 2 | 12.04 | 16 | 132
67 | K | 998762202 | Presun hmôt pre konštrukcie tesárske v objektoch výšky do 12 m | % | 2.954 | 4.5 | 13.29 |  |  |  | znížená | 0 | 0 | 0 | 0 | 0 | 0 | 16 | K | 2 |  |  |  | ROZPOCET | 0 | 13.29 | 0 | 0 | 0 | 2 | 13.29 | 16 | 134
| D | 764 | 764 - Konštrukcie klampiarske |  |  |  | 17591.31 | [5 empty] | 584.7298 |  | 3.8927 |  | 0.13672 | 2 | D | 1 |  |  |  | ROZPOCET | [6 empty] | 17591.31
68 | K | 76443026003K3 | Oplechovanie muriva a atík z pozinkovaného poplastovaného plechu r.š. 710 mm + 320 mm,hrúbka plechu 0,7mm,farba RAL 7046 - K3 | m | 42.74 | 33.78 | 1443.76 |  |  |  | znížená | 1.1744 | 50.1943 | 0.0087087 | 0.37221 | 0 | 0 | 16 | K | 2 |  |  |  | ROZPOCET | 0 | 1443.76 | 0 | 0 | 0 | 2 | 1443.76 | 16 | 136
69 | K | 76443026004K4 | Oplechovanie muriva a atík z pozinkovaného poplastovaného plechu r.š. 810 mm+320 mm,hrúbka plechu 0,7mm,farba RAL 7046 - K4 | m | 282.33 | 35.21 | 9940.84 |  |  |  | znížená | 1.1744 | 331.5712 | 0.0095073 | 2.6842 | 0 | 0 | 16 | K | 2 |  |  |  | ROZPOCET | 0 | 9940.84 | 0 | 0 | 0 | 2 | 9940.84 | 16 | 138
70 | K | 76443026005K5 | Oplechovanie muriva a atík z pozinkovaného poplastovaného plechu r.š. 960mm+320 mm,hrúbka plechu 0,7mm,farba RAL 7046 - K5 | m | 6.7 | 31.16 | 208.77 |  |  |  | znížená | 1.1605 | 7.7755 | 0.0070295 | 0.047097 | 0 | 0 | 16 | K | 2 |  |  |  | ROZPOCET | 0 | 208.77 | 0 | 0 | 0 | 2 | 208.77 | 16 | 140
71 | K | 76443026006K6 | Oplechovanie muriva a atík z pozinkovaného poplastovaného plechu r.š. 760mm+320 mm,hrúbka plechu 0,7mm,farba RAL 7046 - K6 | m | 16.96 | 34.56 | 586.14 |  |  |  | znížená | 1.1744 | 19.918 | 0.0091443 | 0.15509 | 0 | 0 | 16 | K | 2 |  |  |  | ROZPOCET | 0 | 586.14 | 0 | 0 | 0 | 2 | 586.14 | 16 | 142
72 | K | 764331250007K7 | Oplechovanie odskoku atiky z pozinkovaného poplastovaného plechu r.š. 440 mm,hrúbka plechu 0,7mm,farba RAL 7046 - K7 | m | 5.83 | 21.31 | 124.24 |  |  |  | znížená | 0.83971 | 4.8955 | 0.0042928 | 0.025027 | 0 | 0 | 16 | K | 2 |  |  |  | ROZPOCET | 0 | 124.24 | 0 | 0 | 0 | 2 | 124.24 | 16 | 144
73 | K | 76439123008K8 | Záveterná lišta z pozinkovaného poplastovaného plechu r.š. 365 mm,hrúbka plechu 0,7mm,farba RAL 7046 - K8 | m | 19.64 | 15.62 | 306.78 |  |  |  | znížená | 0.70572 | 13.8603 | 0.0034126 | 0.067024 | 0 | 0 | 16 | K | 2 |  |  |  | ROZPOCET | 0 | 306.78 | 0 | 0 | 0 | 2 | 306.78 | 16 | 146
74 | K | 76439123009K9 | Okapová lišta z pozinkovaného poplastovaného plechu r.š. 220 mm,hrúbka plechu 0,7mm,farba RAL 7046 - K9 | m | 33.35 | 13.08 | 436.22 |  |  |  | znížená | 0.75986 | 25.3413 | 0.002145 | 0.071534 | 0 | 0 | 16 | K | 2 |  |  |  | ROZPOCET | 0 | 436.22 | 0 | 0 | 0 | 2 | 436.22 | 16 | 148
75 | K | 764391230010K10 | Oplechovanie Hi krycou liśtou z pozinkovaného poplastovaného plechu r.š. 250 mm,hrúbka plechu 0,7mm,farba RAL 7046 - K10 | m | 116.35 | 14.55 | 1692.89 |  |  |  | znížená | 0 | 0 | 0 | 0 | 0 | 0 | 16 | K | 2 |  |  |  | ROZPOCET | 0 | 1692.89 | 0 | 0 | 0 | 2 | 1692.89 | 16 | 150
76 | K | 764430260011K11 | Oplechovanie muriva a atík z pozinkovaného poplastovaného plechu r.š. 1160mm+320 mm,hrúbka plechu 0,7mm,farba RAL 7046 - K11 | m | 5.63 | 40.41 | 227.51 |  |  |  | znížená | 1.1744 | 6.6119 | 0.012411 | 0.069875 | 0 | 0 | 16 | K | 2 |  |  |  | ROZPOCET | 0 | 227.51 | 0 | 0 | 0 | 2 | 227.51 | 16 | 152
77 | K | 764430260012K12 | Oplechovanie muriva a atík z pozinkovaného poplastovaného plechu r.š. 610mm+320 mm,hrúbka plechu 0,7mm,farba RAL 7046 - K12 | m | 6.6 | 32.34 | 213.44 |  |  |  | znížená | 1.1744 | 7.7511 | 0.0079101 | 0.052206 | 0 | 0 | 16 | K | 2 |  |  |  | ROZPOCET | 0 | 213.44 | 0 | 0 | 0 | 2 | 213.44 | 16 | 154
78 | K | 764351201013K13 | Žľaby z pozinkovaného poplastovaného plechu , pododkvapové štvorhranné ,hrúbka plechu 1,0mm,farba RAL 7046 - K13 | m | 36.82 | 23.06 | 849.07 |  |  |  | znížená | 1.0705 | 39.4151 | 0.0046936 | 0.17282 | 0 | 0 | 16 | K | 2 |  |  |  | ROZPOCET | 0 | 849.07 | 0 | 0 | 0 | 2 | 849.07 | 16 | 156
79 | K | 7644302600015K15 | Oplechovanie vetracích prvkov z pozinkovaného poplastovaného plechu r.š. 820 mm,hrúbka plechu 0,7mm,farba RAL 7046 - K15 | m | 3.38 | 30.65 | 103.6 |  |  |  | znížená | 1.1744 | 3.9695 | 0.0069663 | 0.023546 | 0 | 0 | 16 | K | 2 |  |  |  | ROZPOCET | 0 | 103.6 | 0 | 0 | 0 | 2 | 103.6 | 16 | 158
80 | K | 7644302600015K16 | Oplechovanie vetracích prvkov z pozinkovaného poplastovaného plechu r.š. 1320 mm,hrúbka plechu 0,7mm,farba RAL 7046 - K16 | m | 13.7 | 38.08 | 521.7 |  |  |  | znížená | 1.1744 | 16.0894 | 0.011104 | 0.15213 | 0 | 0 | 16 | K | 2 |  |  |  | ROZPOCET | 0 | 521.7 | 0 | 0 | 0 | 2 | 521.7 | 16 | 160
81 | K | 764351810 | Demontáž žľabov pododkvap. štvorhranných rovných, oblúkových, do 30° rš 250 a 330 mm, -0,00347t - B4 | m | 39.4 | 1.29 | 50.83 |  |  |  | znížená | 0.12 | 4.728 | 0 | 0 | 0.00347 | 0.13672 | 16 | K | 2 |  |  |  | ROZPOCET | 0 | 50.83 | 0 | 0 | 0 | 2 | 50.83 | 16 | 162
| VV |  | "pavilón A+B+C+D+E+F | [15 empty] | VV | 2 | 1 | True | 0 | ROZPOCET
| VV |  | 2,2*3+1,2+31,6 |  | 39.4 | [13 empty] | VV | 2 | 2 | True | 0 | ROZPOCET
| VV |  | Súčet |  | 39.4 | [13 empty] | VV | 2 | 4 | True | 1 | ROZPOCET
82 | K | 764410802101 | Demontáž oplechovania na streche - domčeky -0,057t | ks | 14 | 3.76 | 52.64 |  |  |  | znížená | 0.35 | 4.9 | 0 | 0 | 0 | 0 | 16 | K | 2 |  |  |  | ROZPOCET | 0 | 52.64 | 0 | 0 | 0 | 2 | 52.64 | 16 | 164
| VV |  | "pavilón A | [15 empty] | VV | 2 | 1 | True | 0 | ROZPOCET
| VV |  | 2 |  | 2 | [13 empty] | VV | 2 | 2 | True | 0 | ROZPOCET
| VV |  | "pavilón B | [15 empty] | VV | 2 | 1 | True | 0 | ROZPOCET
| VV |  | 2 |  | 2 | [13 empty] | VV | 2 | 2 | True | 0 | ROZPOCET
| VV |  | "pavilón C | [15 empty] | VV | 2 | 1 | True | 0 | ROZPOCET
| VV |  | 4 |  | 4 | [13 empty] | VV | 2 | 2 | True | 0 | ROZPOCET
| VV |  | "pavilón D | [15 empty] | VV | 2 | 1 | True | 0 | ROZPOCET
| VV |  | 6,0 |  | 6 | [13 empty] | VV | 2 | 2 | True | 0 | ROZPOCET
| VV |  | Súčet |  | 14 | [13 empty] | VV | 2 | 4 | True | 1 | ROZPOCET
83 | K | 76443084001 | Demontáž oplechovania múrov a nadmuroviek -0,00230t - B4 | m | 366.99 | 1.4 | 513.79 |  |  |  | znížená | 0.13 | 47.7087 | 0 | 0 | 0 | 0 | 16 | K | 2 |  |  |  | ROZPOCET | 0 | 513.79 | 0 | 0 | 0 | 2 | 513.79 | 16 | 166
| VV |  | "pavilón A | [15 empty] | VV | 2 | 1 | True | 0 | ROZPOCET
| VV |  | "B4 | [15 empty] | VV | 2 | 1 | True | 0 | ROZPOCET
| VV |  | "nad terasou | [15 empty] | VV | 2 | 1 | True | 0 | ROZPOCET
| VV |  | 2,2+9,3+2,05 |  | 13.55 | [13 empty] | VV | 2 | 2 | True | 0 | ROZPOCET
| VV |  | "strecha | [15 empty] | VV | 2 | 1 | True | 0 | ROZPOCET
| VV |  | 61,45 |  | 61.45 | [13 empty] | VV | 2 | 2 | True | 0 | ROZPOCET
| VV |  | "pavilón B | [15 empty] | VV | 2 | 1 | True | 0 | ROZPOCET
| VV |  | "B4 | [15 empty] | VV | 2 | 1 | True | 0 | ROZPOCET
| VV |  | "nad terasou | [15 empty] | VV | 2 | 1 | True | 0 | ROZPOCET
| VV |  | 2,2+9,3+2,05 |  | 13.55 | [13 empty] | VV | 2 | 2 | True | 0 | ROZPOCET
| VV |  | "strecha | [15 empty] | VV | 2 | 1 | True | 0 | ROZPOCET
| VV |  | 61,45 |  | 61.45 | [13 empty] | VV | 2 | 2 | True | 0 | ROZPOCET
| VV |  | "pavilón C | [15 empty] | VV | 2 | 1 | True | 0 | ROZPOCET
| VV |  | "B4 | [15 empty] | VV | 2 | 1 | True | 0 | ROZPOCET
| VV |  | "strecha S1 | [15 empty] | VV | 2 | 1 | True | 0 | ROZPOCET
| VV |  | 62,2 |  | 62.2 | [13 empty] | VV | 2 | 2 | True | 0 | ROZPOCET
| VV |  | "nad terasou S3 | [15 empty] | VV | 2 | 1 | True | 0 | ROZPOCET
| VV |  | 2,2+9,3+2,05 |  | 13.55 | [13 empty] | VV | 2 | 2 | True | 0 | ROZPOCET
| VV |  | "nad terasou S5 | [15 empty] | VV | 2 | 1 | True | 0 | ROZPOCET
| VV |  | 6,6*2+9,75*2 |  | 32.7 | [13 empty] | VV | 2 | 2 | True | 0 | ROZPOCET
| VV |  | "pavilón D | [15 empty] | VV | 2 | 1 | True | 0 | ROZPOCET
| VV |  | "nad terasou S3 | [15 empty] | VV | 2 | 1 | True | 0 | ROZPOCET
| VV |  | 6,4+1,15*2 |  | 8.7 | [13 empty] | VV | 2 | 2 | True | 0 | ROZPOCET
| VV |  | "strecha S1 | [15 empty] | VV | 2 | 1 | True | 0 | ROZPOCET
| VV |  | 68,5 |  | 68.5 | [13 empty] | VV | 2 | 2 | True | 0 | ROZPOCET
| VV |  | "pavilón E | [15 empty] | VV | 2 | 1 | True | 0 | ROZPOCET
| VV |  | "strecha S2 | [15 empty] | VV | 2 | 1 | True | 0 | ROZPOCET
| VV |  | 2*6,99 |  | 13.98 | [13 empty] | VV | 2 | 2 | True | 0 | ROZPOCET
| VV |  | "pavilón F | [15 empty] | VV | 2 | 1 | True | 0 | ROZPOCET
| VV |  | "strecha S4 | [15 empty] | VV | 2 | 1 | True | 0 | ROZPOCET
| VV |  | 2,7+0,3*2+13,3+0,76 |  | 17.36 | [13 empty] | VV | 2 | 2 | True | 0 | ROZPOCET
| VV |  | Súčet |  | 366.99 | [13 empty] | VV | 2 | 4 | True | 1 | ROZPOCET
84 | K | 998764202 | Presun hmôt pre konštrukcie klampiarske v objektoch výšky nad 6 do 12 m | % | 172.722 | 1.8474 | 319.09 |  |  |  | znížená | 0 | 0 | 0 | 0 | 0 | 0 | 16 | K | 2 |  |  |  | ROZPOCET | 0 | 319.09 | 0 | 0 | 0 | 2 | 319.09 | 16 | 168
| D | 767 | Konštrukcie doplnkové kovové |  |  |  | 1790.05 | [5 empty] | 60.531 |  | 0 |  | 0.62895 | 2 | D | 1 |  |  |  | ROZPOCET | [6 empty] | 1790.05
85 | K | 767316302 | Montáž svetlíka polykarbonátového bodového, štvorhranného alebo obdĺžnikového, stavebný otvor nad 0,5 do 1 m2 - SV | ks | 2 | 119.46 | 238.92 |  |  |  | znížená | 11.1025 | 22.2051 | 0 | 0 | 0 | 0 | 16 | K | 2 |  |  |  | ROZPOCET | 0 | 238.92 | 0 | 0 | 0 | 2 | 238.92 | 16 | 170
86 | M | 61134000860001 | Bodový strešný svetlík, svetlosť 800x800 mm, strešný otvor 1000x1000 mm, štvorcový tvar, laminátová zateplená podstava,kopulové číre zasklenie,ref.ACG A1 - SV | ks | 2 | 559.6 | 1119.2 |  |  |  | znížená | 0 | 0 | 0 | 0 | 0 | 0 | 32 | M | 2 |  |  |  | ROZPOCET | 0 | 1119.2 | 0 | 0 | 0 | 2 | 1119.2 | 16 | 172
87 | K | 767311810 | Demontáž svetlíkov všetkých typov, vrátane zasklenia, -0,21000t | m2 | 1.975 | 73.13 | 144.43 |  |  |  | znížená | 6.796 | 13.4221 | 0 | 0 | 0.21 | 0.41475 | 16 | K | 2 |  |  |  | ROZPOCET | 0 | 144.43 | 0 | 0 | 0 | 2 | 144.43 | 16 | 174
| VV |  | "pavilón C - pohľad východný | [15 empty] | VV | 2 | 1 | True | 0 | ROZPOCET
| VV |  | 0,65*0,9 |  | 0.585 | [13 empty] | VV | 2 | 2 | True | 0 | ROZPOCET
| VV |  | "pavilón E -pohľad východný | [15 empty] | VV | 2 | 1 | True | 0 | ROZPOCET
| VV |  | 1,675*0,83 |  | 1.39 | [13 empty] | VV | 2 | 2 | True | 0 | ROZPOCET
| VV |  | Súčet |  | 1.975 | [13 empty] | VV | 2 | 4 | True | 1 | ROZPOCET
88 | K | 76731182201 | Demontáž strešného výlezu rozmeru 800x1100mm -0,028t - B14 | ks | 4 | 47.16 | 188.64 |  |  |  | znížená | 4.3832 | 17.5328 | 0 | 0 | 0 | 0 | 16 | K | 2 |  |  |  | ROZPOCET | 0 | 188.64 | 0 | 0 | 0 | 2 | 188.64 | 16 | 176
| VV |  | "pavilón A | [15 empty] | VV | 2 | 1 | True | 0 | ROZPOCET
| VV |  | 1,0 |  | 1 | [13 empty] | VV | 2 | 2 | True | 0 | ROZPOCET
| VV |  | "pavilón B | [15 empty] | VV | 2 | 1 | True | 0 | ROZPOCET
| VV |  | 1,0 |  | 1 | [13 empty] | VV | 2 | 2 | True | 0 | ROZPOCET
| VV |  | "pavilón C | [15 empty] | VV | 2 | 1 | True | 0 | ROZPOCET
| VV |  | 1,0 |  | 1 | [13 empty] | VV | 2 | 2 | True | 0 | ROZPOCET
| VV |  | "pavilón D | [15 empty] | VV | 2 | 1 | True | 0 | ROZPOCET
| VV |  | 1,0 |  | 1 | [13 empty] | VV | 2 | 2 | True | 0 | ROZPOCET
| VV |  | Súčet |  | 4 | [13 empty] | VV | 2 | 4 | True | 1 | ROZPOCET
89 | K | 767311822 | Demontáž svetlíka polykarbonátového bodového, štvorhranného alebo obdĺžnikového, priechod svetla nad 0,5 do 1 m2 -0,0255t - B16 | m | 8.4 | 9.45 | 79.38 |  |  |  | znížená | 0.8775 | 7.371 | 0 | 0 | 0.0255 | 0.2142 | 16 | K | 2 |  |  |  | ROZPOCET | 0 | 79.38 | 0 | 0 | 0 | 2 | 79.38 | 16 | 178
| VV |  | "pavilón D | [15 empty] | VV | 2 | 1 | True | 0 | ROZPOCET
| VV |  | (1,05*2+1,05*2)*2,0 |  | 8.4 | [13 empty] | VV | 2 | 2 | True | 0 | ROZPOCET
| VV |  | Súčet |  | 8.4 | [13 empty] | VV | 2 | 4 | True | 1 | ROZPOCET
90 | K | 998767202 | Presun hmôt pre kovové stavebné doplnkové konštrukcie v objektoch výšky nad 6 do 12 m | % | 17.706 | 1.1 | 19.48 |  |  |  | znížená | 0 | 0 | 0 | 0 | 0 | 0 | 16 | K | 2 |  |  |  | ROZPOCET | 0 | 19.48 | 0 | 0 | 0 | 2 | 19.48 | 16 | 180

## 03 - Pavilón A,B,C,D,E,F ...
[9 empty] | >> skryté stĺpce << | [9 empty] | {8712c786-85df-4941-a0fe-b6b9f74c76fb}
0
| KRYCÍ LIST ROZPOČTU | [8 empty] | v --- nižšie sa nachádzajú doplnkové a pomocné údaje k zostavám --- v | [8 empty] | False
Stavba:
Rekonštrukcia budovy škôlky - MŠ J. Halašu v Trenčíne - navýšenie rozpočtu
Objekt:
03 - Pavilón A,B,C,D,E,F - architektúra a statika - ON - ZATEPLENIE FASÁDY
| JKSO: |  |  |  |  | KS:
| Miesto: |  | Trenčín |  |  | Dátum: | 0
| Objednávateľ: |  |  |  |  | IČO:
|  | Mesto Trenčín |  |  |  | IČ DPH:
| Zhotoviteľ: |  |  |  |  | IČO:
|  | SOAR sk, a.s., Žilina |  |  |  | IČ DPH:
| Projektant: |  |  |  |  | IČO:
IČ DPH:
| Spracovateľ: |  |  |  |  | IČO:
IČ DPH:
Poznámka:
| Cena bez DPH | [5 empty] | 240989.53
|  |  | Základ dane |  |  | Sadzba dane | Výška dane
| DPH | základná | 0 |  |  | 20% | 0
|  | znížená | 240989.53 |  |  | 20% | 48197.91
|  | zákl. prenesená | 0 |  |  | 20% | 0
|  | zníž. prenesená | 0 |  |  | 20% | 0
|  | nulová | 0 |  |  | 0% | 0
| Cena s DPH |  |  | v | EUR |  | 289187.44
| Projektant |  |  | Spracovateľ
| Dátum a podpis: |  | Pečiatka | Dátum a podpis: |  |  | Pečiatka
| Objednávateľ |  |  | Zhotoviteľ
| Dátum a podpis: |  | Pečiatka | Dátum a podpis: |  |  | Pečiatka
REKAPITULÁCIA ROZPOČTU
Stavba:
Rekonštrukcia budovy škôlky - MŠ J. Halašu v Trenčíne - navýšenie rozpočtu
Objekt:
03 - Pavilón A,B,C,D,E,F - architektúra a statika - ON - ZATEPLENIE FASÁDY
Miesto: |  |  | Trenčín |  |  | Dátum: | 0
Objednávateľ: |  |  | Mesto Trenčín |  |  | Projektant:
Zhotoviteľ: |  |  | SOAR sk, a.s., Žilina |  |  | Spracovateľ:
Kód dielu - Popis | [6 empty] | Cena celkom [EUR]
Náklady z rozpočtu | [6 empty] | 240989.53 | [12 empty] | -1
| HSV - Práce a dodávky HSV | [5 empty] | 166925.92
| 1 - Zemné práce | [5 empty] | 15241.12
| 3 - Zvislé a kompletné konštrukcie | [5 empty] | 0
| 5 - Komunikácie | [5 empty] | 3150.2
| 6 - Úpravy povrchov, podlahy, osadenie | [5 empty] | 97609.06
| 9 - Ostatné konštrukcie a práce-búranie | [5 empty] | 46999.23
| 99 - Presun hmôt HSV | [5 empty] | 3926.31
| PSV - Práce a dodávky PSV | [5 empty] | 71580.81
| 711 - Izolácie proti vode a vlhkosti | [5 empty] | 9534.82
| 712 - Izolácie striech, povlakové krytiny | [5 empty] | 0
| 713 - Izolácie tepelné | [5 empty] | 2415.77
| 764 - 764 - Konštrukcie klampiarske | [5 empty] | 5010.91
| 767 - Konštrukcie doplnkové kovové | [5 empty] | 8641.81
| 781 - Dokončovacie práce a obklady | [5 empty] | 45930.81
| 784 - Maľby | [5 empty] | 46.69
| M - Práce a dodávky M | [5 empty] | 1587.6
| 21-M - Elektromontáže | [5 empty] | 1587.6
| HZS - Hodinové zúčtovacie sadzby | [5 empty] | 895.2
ROZPOČET
Stavba:
Rekonštrukcia budovy škôlky - MŠ J. Halašu v Trenčíne - navýšenie rozpočtu
Objekt:
03 - Pavilón A,B,C,D,E,F - architektúra a statika - ON - ZATEPLENIE FASÁDY
Miesto: |  |  | Trenčín |  |  | Dátum:
Objednávateľ: |  |  | Mesto Trenčín |  |  | Projektant:
Zhotoviteľ: |  |  | SOAR sk, a.s., Žilina |  |  | Spracovateľ:
PČ | Typ | Kód | Popis | MJ | Množstvo | J.cena [EUR] | Cena celkom [EUR] | Cenová sústava |  |  | DPH | J. Nh [h] | Nh celkom [h] | J. hmotnosť [t] | Hmotnosť celkom [t] | J. suť [t] | Suť Celkom [t]
Náklady z rozpočtu | [6 empty] | 240989.53 | [5 empty] | 4243.4879 |  | 307.3662 |  | 100.5831 |  | D | -1 | [10 empty] | 240989.53
| D | HSV | Práce a dodávky HSV |  |  |  | 166925.92 | [5 empty] | 3792.7797 |  | 305.8074 |  | 100.4775 | 1 | D | 0 |  |  |  | ROZPOCET | [6 empty] | 166925.92
| D | 1 | Zemné práce |  |  |  | 15241.12 | [5 empty] | 1256.1713 |  | 0 |  | 0 | 1 | D | 1 |  |  |  | ROZPOCET | [6 empty] | 15241.12
1 | K | 132211121 | Hĺbenie rýh šírky nad 600 do 1300 mm v horninách tr. 3 súdržných - ručným náradím | m3 | 192.477 | 48.49 | 9333.21 |  |  |  | znížená | 4.5075 | 867.5862 | 0 | 0 | 0 | 0 | 4 | K | 2 |  |  |  | ROZPOCET | 0 | 9333.21 | 0 | 0 | 0 | 2 | 9333.21 | 4 | 2
2 | K | 132211139 | Príplatok za lepivosť pri hĺbení rýh š nad 600 do 1300 mm ručným náradím v horninetr. 3 | m3 | 192.477 | 9.7 | 1867.03 |  |  |  | znížená | 0.90201 | 173.6162 | 0 | 0 | 0 | 0 | 4 | K | 2 |  |  |  | ROZPOCET | 0 | 1867.03 | 0 | 0 | 0 | 2 | 1867.03 | 4 | 4
3 | K | 162201101 | Vodorovné premiestnenie výkopku z horniny 1-4 do 20m | m3 | 270.69 | 1.42 | 384.38 |  |  |  | znížená | 0.127 | 34.3776 | 0 | 0 | 0 | 0 | 4 | K | 2 |  |  |  | ROZPOCET | 0 | 384.38 | 0 | 0 | 0 | 2 | 384.38 | 4 | 6
4 | K | 162501102 | Vodorovné premiestnenie výkopku po spevnenej ceste z horniny tr.1-4, do 100 m3 na vzdialenosť do 3000 m | m3 | 57.132 | 2.84 | 162.25 |  |  |  | znížená | 0.071 | 4.0564 | 0 | 0 | 0 | 0 | 4 | K | 2 |  |  |  | ROZPOCET | 0 | 162.25 | 0 | 0 | 0 | 2 | 162.25 | 4 | 8
5 | K | 162501105 | Vodorovné premiestnenie výkopku po spevnenej ceste z horniny tr.1-4, do 100 m3, príplatok k cene za každých ďalšich a začatých 1000 m,uvažovaný odvoz do 15 km | m3 | 685.584 | 0.31 | 212.53 |  |  |  | znížená | 0.00737 | 5.0528 | 0 | 0 | 0 | 0 | 4 | K | 2 |  |  |  | ROZPOCET | 0 | 212.53 | 0 | 0 | 0 | 2 | 212.53 | 4 | 10
| VV |  | odvoz | [15 empty] | VV | 2 | 1 | True | 0 | ROZPOCET
| VV |  | Súčet |  | 0 | [13 empty] | VV | 2 | 4 | True | 0 | ROZPOCET
| VV |  | 57,132*12 "Prepočítané koeficientom množstva |  | 685.584 | [13 empty] | VV | 2 | 2 | True | 0 | ROZPOCET
| VV |  | Súčet |  | 685.584 | [13 empty] | VV | 2 | 4 | True | 1 | ROZPOCET
6 | K | 167101102 | Nakladanie neuľahnutého výkopku z hornín tr.1-4 nad 100 do 1000 m3 | m3 | 135.345 | 1.24 | 167.83 |  |  |  | znížená | 0.087 | 11.775 | 0 | 0 | 0 | 0 | 4 | K | 2 |  |  |  | ROZPOCET | 0 | 167.83 | 0 | 0 | 0 | 2 | 167.83 | 4 | 12
7 | K | 171201202 | Uloženie sypaniny na skládky nad 100 do 1000 m3 | m3 | 135.345 | 0.63 | 85.27 |  |  |  | znížená | 0.008 | 1.0828 | 0 | 0 | 0 | 0 | 4 | K | 2 |  |  |  | ROZPOCET | 0 | 85.27 | 0 | 0 | 0 | 2 | 85.27 | 4 | 14
8 | K | 171209002 | Poplatok za skladovanie - zemina a kamenivo (17 05) ostatné | m3 | 57.132 | 22.38 | 1278.61 |  |  |  | znížená | 0 | 0 | 0 | 0 | 0 | 0 | 4 | K | 2 |  |  |  | ROZPOCET | 0 | 1278.61 | 0 | 0 | 0 | 2 | 1278.61 | 4 | 16
9 | K | 174101102 | Zásyp sypaninou v uzavretých priestoroch s urovnaním povrchu zásypu | m3 | 135.345 | 12.93 | 1750.01 |  |  |  | znížená | 1.172 | 158.6243 | 0 | 0 | 0 | 0 | 4 | K | 2 |  |  |  | ROZPOCET | 0 | 1750.01 | 0 | 0 | 0 | 2 | 1750.01 | 4 | 18
| D | 3 | Zvislé a kompletné konštrukcie |  |  |  | 0 | [5 empty] | 0 |  | 0 |  | 0 | 1 | D | 1 |  |  |  | ROZPOCET | [6 empty] | 0
| D | 5 | Komunikácie |  |  |  | 3150.2 | [5 empty] | 133.7957 |  | 90.4605 |  | 0 | 1 | D | 1 |  |  |  | ROZPOCET | [6 empty] | 3150.2
10 | K | 567132111r | M+D Štrkový okapový chodník - CH | m3 | 43.827 | 50.87 | 2229.48 |  |  |  | znížená | 2.0001 | 87.6579 | 1.837 | 80.5102 | 0 | 0 | 4 | K | 2 |  |  |  | ROZPOCET | 0 | 2229.48 | 0 | 0 | 0 | 2 | 2229.48 | 4 | 20
| VV |  | "okapový chodník | [15 empty] | VV | 2 | 1 | True | 0 | ROZPOCET
| VV |  | 0,25*(5,685+8,82+27,675+27,8+27,605+7,88+3,08+5,63+2,42+2,72+6,915+9,19+0,3+8,4+2,625+0,6+1,14+12,897+0,998) |  | 40.595 | [13 empty] | VV | 2 | 2 | True | 0 | ROZPOCET
| VV |  | +0,15*(3,63*2+4,29*2+0,467*2+2,387*2) |  | 3.232 | [13 empty] | VV | 2 | 2 | True | 0 | ROZPOCET
| VV |  | Súčet |  | 43.827 | [13 empty] | VV | 2 | 4 | True | 1 | ROZPOCET
11 | K | 567132111r2 | M+D Štrkový podsyp pod spevnené plochy - BC,P2 | m3 | 4.376 | 50.87 | 222.61 |  |  |  | znížená | 2.0001 | 8.7524 | 1.837 | 8.0387 | 0 | 0 | 4 | K | 2 |  |  |  | ROZPOCET | 0 | 222.61 | 0 | 0 | 0 | 2 | 222.61 | 4 | 22
12 | K | 596811320 | Kladenie betónovej dlažby s vyplnením škár do lôžka z kameniva, veľ. do 0,25 m2 plochy do 50 m2 - BC | m2 | 10.27 | 20.83 | 213.92 |  |  |  | znížená | 1.851 | 19.0098 | 0.084 | 0.86268 | 0 | 0 | 4 | K | 2 |  |  |  | ROZPOCET | 0 | 213.92 | 0 | 0 | 0 | 2 | 213.92 | 4 | 24
| VV |  | 10,27 |  | 10.27 | [13 empty] | VV | 2 | 2 | True | 0 | ROZPOCET
| VV |  | Súčet |  | 10.27 | [13 empty] | VV | 2 | 4 | True | 1 | ROZPOCET
13 | M | 592460019400 | Dlažba betónová hr.100 mm - BC | m2 | 10.578 | 14.34 | 151.69 |  |  |  | znížená | 0 | 0 | 0 | 0 | 0 | 0 | 8 | M | 2 |  |  |  | ROZPOCET | 0 | 151.69 | 0 | 0 | 0 | 2 | 151.69 | 4 | 26
14 | K | 596911141 | Kladenie betónovej zámkovej dlažby komunikácií pre peších hr. 60 mm pre peších do 50 m2 so zriadením lôžka z drveného kameniva hr. 40 mm - P2 | m2 | 11.34 | 18.3 | 207.52 |  |  |  | znížená | 1.6204 | 18.3756 | 0.0925 | 1.049 | 0 | 0 | 4 | K | 2 |  |  |  | ROZPOCET | 0 | 207.52 | 0 | 0 | 0 | 2 | 207.52 | 4 | 28
| VV |  | "P2 | [15 empty] | VV | 2 | 1 | True | 0 | ROZPOCET
| VV |  | 11,34 |  | 11.34 | [13 empty] | VV | 2 | 2 | True | 0 | ROZPOCET
| VV |  | Súčet |  | 11.34 | [13 empty] | VV | 2 | 4 | True | 1 | ROZPOCET
15 | M | 592460007600 | Dlažba betónová hr.60 mm - podľa výberu investora - P2 | m2 | 11.68 | 10.7 | 124.98 |  |  |  | znížená | 0 | 0 | 0 | 0 | 0 | 0 | 8 | M | 2 |  |  |  | ROZPOCET | 0 | 124.98 | 0 | 0 | 0 | 2 | 124.98 | 4 | 30
| VV |  | 11,34*1,03 |  | 11.68 | [13 empty] | VV | 2 | 2 | True | 0 | ROZPOCET
| VV |  | Súčet |  | 11.68 | [13 empty] | VV | 2 | 4 | True | 1 | ROZPOCET
| D | 6 | Úpravy povrchov, podlahy, osadenie |  |  |  | 97609.06 | [5 empty] | 592.9093 |  | 20.6914 |  | 0 | 1 | D | 1 |  |  |  | ROZPOCET | [6 empty] | 97609.06
16 | K | 62246423101 | Vonkajšia omietka stien tenkovrstvová,paropriepustná, silikónová s veľkosťou zrna 1,5 mm | m2 | 23.719 | 13.65 | 323.76 |  |  |  | znížená | 0.36 | 8.5388 | 0.0029 | 0.068785 | 0 | 0 | 4 | K | 2 |  |  |  | ROZPOCET | 0 | 323.76 | 0 | 0 | 0 | 2 | 323.76 | 4 | 32
| VV |  | "pavilón A | [15 empty] | VV | 2 | 1 | True | 0 | ROZPOCET
| VV |  | "pohľad južný - nad terasou za K10 | [15 empty] | VV | 2 | 1 | True | 0 | ROZPOCET
| VV |  | 0,39*9,4 |  | 3.666 | [13 empty] | VV | 2 | 2 | True | 0 | ROZPOCET
| VV |  | Medzisúčet |  | 3.666 | [13 empty] | VV | 2 | 3 | True | 0 | ROZPOCET
| VV |  | "pavilón B | [15 empty] | VV | 2 | 1 | True | 0 | ROZPOCET
| VV |  | "pohľad južný - nad terasou za K10 | [15 empty] | VV | 2 | 1 | True | 0 | ROZPOCET
| VV |  | 0,39*9,4 |  | 3.666 | [13 empty] | VV | 2 | 2 | True | 0 | ROZPOCET
| VV |  | Medzisúčet |  | 3.666 | [13 empty] | VV | 2 | 3 | True | 0 | ROZPOCET
| VV |  | "pavilón B | [15 empty] | VV | 2 | 1 | True | 0 | ROZPOCET
| VV |  | "rez E pri streche | [15 empty] | VV | 2 | 1 | True | 0 | ROZPOCET
| VV |  | 0,3*7,035 |  | 2.111 | [13 empty] | VV | 2 | 2 | True | 0 | ROZPOCET
| VV |  | Medzisúčet |  | 2.111 | [13 empty] | VV | 2 | 3 | True | 0 | ROZPOCET
| VV |  | "pavilón C | [15 empty] | VV | 2 | 1 | True | 0 | ROZPOCET
| VV |  | "pohľad južný - nad terasou za K10 | [15 empty] | VV | 2 | 1 | True | 0 | ROZPOCET
| VV |  | 0,34*9,4 |  | 3.196 | [13 empty] | VV | 2 | 2 | True | 0 | ROZPOCET
| VV |  | "sokel s omietkou | [15 empty] | VV | 2 | 1 | True | 0 | ROZPOCET
| VV |  | 1,29 |  | 1.29 | [13 empty] | VV | 2 | 2 | True | 0 | ROZPOCET
| VV |  | "pohľad západný s omietkou | [15 empty] | VV | 2 | 1 | True | 0 | ROZPOCET
| VV |  | 5,73 |  | 5.73 | [13 empty] | VV | 2 | 2 | True | 0 | ROZPOCET
| VV |  | -0,25*1,0 |  | -0.25 | [13 empty] | VV | 2 | 2 | True | 0 | ROZPOCET
| VV |  | Medzisúčet |  | 9.966 | [13 empty] | VV | 2 | 3 | True | 0 | ROZPOCET
| VV |  | "pavilónD | [15 empty] | VV | 2 | 1 | True | 0 | ROZPOCET
| VV |  | "pohľad severný - nad terasou za K10 | [15 empty] | VV | 2 | 1 | True | 0 | ROZPOCET
| VV |  | 0,43*6,72 |  | 2.89 | [13 empty] | VV | 2 | 2 | True | 0 | ROZPOCET
| VV |  | Medzisúčet |  | 2.89 | [13 empty] | VV | 2 | 3 | True | 0 | ROZPOCET
| VV |  | "pavilónE | [15 empty] | VV | 2 | 1 | True | 0 | ROZPOCET
| VV |  | "pohľad východný bez obkladu s omietkou - sokel | [15 empty] | VV | 2 | 1 | True | 0 | ROZPOCET
| VV |  | 1,42 |  | 1.42 | [13 empty] | VV | 2 | 2 | True | 0 | ROZPOCET
| VV |  | Medzisúčet |  | 1.42 | [13 empty] | VV | 2 | 3 | True | 0 | ROZPOCET
| VV |  | Súčet |  | 23.719 | [13 empty] | VV | 2 | 4 | True | 1 | ROZPOCET
17 | K | 62525927202 | Kontaktný zatepľovací systém z grafitového EPS hr. 50 mm,bez povrchovej úpravy - F4-terasy | m2 | 39.461 | 33.58 | 1325.1 |  |  |  | znížená | 0 | 0 | 0 | 0 | 0 | 0 | 4 | K | 2 |  |  |  | ROZPOCET | 0 | 1325.1 | 0 | 0 | 0 | 2 | 1325.1 | 4 | 34
18 | K | 62525927203 | Kontaktný zatepľovací systém z grafitového EPS hr. 50 mm,vrátane povrchovej úpravy - F3 | m2 | 2.123 | 50.36 | 106.91 |  |  |  | znížená | 0 | 0 | 0 | 0 | 0 | 0 | 4 | K | 2 |  |  |  | ROZPOCET | 0 | 106.91 | 0 | 0 | 0 | 2 | 106.91 | 4 | 36
19 | K | 625259277 | Kontaktný zatepľovací systém z EPS hr. 100 mm, bez povrchovej úpravy - terasa 2.20E | m2 | 23.858 | 39.17 | 934.52 |  |  |  | znížená | 0 | 0 | 0 | 0 | 0 | 0 | 4 | K | 2 |  |  |  | ROZPOCET | 0 | 934.52 | 0 | 0 | 0 | 2 | 934.52 | 4 | 38
20 | K | 62525928301 | Kontaktný zatepľovací systém z grafitového EPS hr. 200 mm, vrátane povrchovej úpravy silikónovou omietkou K1,5 - F6 | m2 | 11.052 | 57.06 | 630.63 |  |  |  | znížená | 1.26 | 13.9255 | 0.01634 | 0.18059 | 0 | 0 | 4 | K | 2 |  |  |  | ROZPOCET | 0 | 630.63 | 0 | 0 | 0 | 2 | 630.63 | 4 | 40
21 | K | 62525928302 | Kontaktný zatepľovací systém z grafitového EPS hr. 200 mm, bez povrchovej úpravy - F6 | m2 | 120.425 | 44.77 | 5391.43 |  |  |  | znížená | 0 | 0 | 0 | 0 | 0 | 0 | 4 | K | 2 |  |  |  | ROZPOCET | 0 | 5391.43 | 0 | 0 | 0 | 2 | 5391.43 | 4 | 42
22 | K | 62525940201 | Kontaktný zatepľovací systém z minerálnej vlny hr. 50 mm,vrátane povrchovej úpravy silikónovou omietkou K1,5 - F3 | m2 | 87.737 | 55.96 | 4909.76 |  |  |  | znížená | 0 | 0 | 0 | 0 | 0 | 0 | 4 | K | 2 |  |  |  | ROZPOCET | 0 | 4909.76 | 0 | 0 | 0 | 2 | 4909.76 | 4 | 44
23 | K | 62525940203 | Kontaktný zatepľovací systém podhľadov z minerálnej vlny hr. 50 mm,vrátane povrchovej úpravy silikónovou omietkou K1,5 - T1 | m2 | 108.811 | 55.96 | 6089.06 |  |  |  | znížená | 0 | 0 | 0 | 0 | 0 | 0 | 4 | K | 2 |  |  |  | ROZPOCET | 0 | 6089.06 | 0 | 0 | 0 | 2 | 6089.06 | 4 | 46
24 | K | 625259406 | Kontaktný zatepľovací systém z minerálnej vlny hr. 100 mm,bez povrchovej úpravy - F5 | m2 | 5.6 | 50.36 | 282.02 |  |  |  | znížená | 0 | 0 | 0 | 0 | 0 | 0 | 4 | K | 2 |  |  |  | ROZPOCET | 0 | 282.02 | 0 | 0 | 0 | 2 | 282.02 | 4 | 48
25 | K | 625259412 | Kontaktný zatepľovací systém z minerálnej vlny hr. 200 mm, vrátane povrchovej úpravy silikónovou omietkou K1,5 - F1 | m2 | 712.11 | 67.13 | 47803.94 |  |  |  | znížená | 0 | 0 | 0 | 0 | 0 | 0 | 4 | K | 2 |  |  |  | ROZPOCET | 0 | 47803.94 | 0 | 0 | 0 | 2 | 47803.94 | 4 | 50
26 | K | 62525941202 | Kontaktný zatepľovací systém z minerálnej vlny hr. 200 mm, bez povrchovej úpravy - F2 | m2 | 490.844 | 57.05 | 28002.65 |  |  |  | znížená | 1.05 | 515.3862 | 0.039795 | 19.5331 | 0 | 0 | 4 | K | 2 |  |  |  | ROZPOCET | 0 | 28002.65 | 0 | 0 | 0 | 2 | 28002.65 | 4 | 52
27 | K | 625259462 | Kontaktný zatepľovací systém ostenia z minerálnej vlny hr. 30 mm,, vrátane povrchovej úpravy | m2 | 21.893 | 47.95 | 1049.77 |  |  |  | znížená | 1.69 | 36.9992 | 0.021545 | 0.47168 | 0 | 0 | 4 | K | 2 |  |  |  | ROZPOCET | 0 | 1049.77 | 0 | 0 | 0 | 2 | 1049.77 | 4 | 54
28 | K | 62525946301 | Kontaktný zatepľovací systém ostenia z minerálnej vlny hr. 100 mm, vrátane povrchovej úpravy | m2 | 14.333 | 52.99 | 759.51 |  |  |  | znížená | 1.26 | 18.0596 | 0.0305 | 0.43716 | 0 | 0 | 4 | K | 2 |  |  |  | ROZPOCET | 0 | 759.51 | 0 | 0 | 0 | 2 | 759.51 | 4 | 56
| D | 9 | Ostatné konštrukcie a práce-búranie |  |  |  | 46999.23 | [5 empty] | 1462.7175 |  | 194.6555 |  | 100.4775 | 1 | D | 1 |  |  |  | ROZPOCET | [6 empty] | 46999.23
29 | K | 916561111 | Osadenie záhonového alebo parkového obrubníka betón., do lôžka z bet. pros. tr. C 12/15 s bočnou oporou | m | 285.92 | 11.19 | 3199.44 |  |  |  | znížená | 0.132 | 37.7414 | 0.09793 | 28.0001 | 0 | 0 | 4 | K | 2 |  |  |  | ROZPOCET | 0 | 3199.44 | 0 | 0 | 0 | 2 | 3199.44 | 4 | 58
| VV |  | "obrubník okolo nového okapového chodníka | [15 empty] | VV | 2 | 1 | True | 0 | ROZPOCET
| VV |  | 7,675+14,7+48,1+42,305+46,43+13,15+13,4+6,9+24,795+18,475+18,11+16,42+15,46 |  | 285.92 | [13 empty] | VV | 2 | 2 | True | 0 | ROZPOCET
| VV |  | Súčet |  | 285.92 | [13 empty] | VV | 2 | 4 | True | 1 | ROZPOCET
30 | M | 59217000150120 | Obrubník betónový parkový | ks | 289 | 3.36 | 971.04 |  |  |  | znížená | 0 | 0 | 0 | 0 | 0 | 0 | 8 | M | 2 |  |  |  | ROZPOCET | 0 | 971.04 | 0 | 0 | 0 | 2 | 971.04 | 4 | 60
| VV |  | 285,92*1,01 |  | 288.779 | [13 empty] | VV | 2 | 2 | True | 0 | ROZPOCET
| VV |  | Súčet |  | 288.779 | [13 empty] | VV | 2 | 4 | True | 0 | ROZPOCET
| VV |  | 289 |  | 289 | [13 empty] | VV | 2 | 2 | True | 0 | ROZPOCET
| VV |  | Súčet |  | 289 | [13 empty] | VV | 2 | 4 | True | 1 | ROZPOCET
31 | K | 918101111 | Lôžko pod obrubníky, krajníky alebo obruby z dlažobných kociek z betónu prostého tr. C 12/15 | m3 | 18.495 | 139.86 | 2586.71 |  |  |  | znížená | 1.363 | 25.2087 | 2.2011 | 40.7092 | 0 | 0 | 4 | K | 2 |  |  |  | ROZPOCET | 0 | 2586.71 | 0 | 0 | 0 | 2 | 2586.71 | 4 | 62
| VV |  | 0,25*0,25*285,92*1,035 |  | 18.495 | [13 empty] | VV | 2 | 2 | True | 0 | ROZPOCET
| VV |  | Súčet |  | 18.495 | [13 empty] | VV | 2 | 4 | True | 1 | ROZPOCET
32 | K | 919735113 | Rezanie existujúceho asfaltového krytu alebo podkladu hĺbky nad 100 do 150 mm - B11 | m | 19.1 | 8.3 | 158.53 |  |  |  | znížená | 0.295 | 5.6345 | 2.1e-06 | 4.011e-05 | 0 | 0 | 4 | K | 2 |  |  |  | ROZPOCET | 0 | 158.53 | 0 | 0 | 0 | 2 | 158.53 | 4 | 64
| VV |  | "B11 pred F | [15 empty] | VV | 2 | 1 | True | 0 | ROZPOCET
| VV |  | 19,1 |  | 19.1 | [13 empty] | VV | 2 | 2 | True | 0 | ROZPOCET
| VV |  | Súčet |  | 19.1 | [13 empty] | VV | 2 | 4 | True | 1 | ROZPOCET
33 | K | 919735122 | Rezanie existujúceho betónového krytu alebo podkladu hĺbky nad 50 do 100 mm | m | 273.65 | 7.45 | 2038.69 |  |  |  | znížená | 0.30404 | 83.2005 | 4.375e-05 | 0.011972 | 0 | 0 | 4 | K | 2 |  |  |  | ROZPOCET | 0 | 2038.69 | 0 | 0 | 0 | 2 | 2038.69 | 4 | 66
34 | K | 941941031 | Montáž lešenia ľahkého pracovného radového s podlahami šírky od 0,80 do 1,00 m, výšky do 10 m | m2 | 2296 | 2.8 | 6428.8 |  |  |  | znížená | 0.132 | 303.072 | 0.02572 | 59.0531 | 0 | 0 | 4 | K | 2 |  |  |  | ROZPOCET | 0 | 6428.8 | 0 | 0 | 0 | 2 | 6428.8 | 4 | 68
| VV |  | "pavilón A | [15 empty] | VV | 2 | 1 | True | 0 | ROZPOCET
| VV |  | 137++11,28+105+6,06+137,97+8,8+3,2+81,3+((8,24+7,5+8,0+7,6)*1,0*2) |  | 553.29 | [13 empty] | VV | 2 | 2 | True | 0 | ROZPOCET
| VV |  | "pavilón B | [15 empty] | VV | 2 | 1 | True | 0 | ROZPOCET
| VV |  | 6,5+137+102,04+5,0+138+2,5+36,84+5,64+((6,67+7,77+8,14+7,39)*1,0*2) |  | 493.46 | [13 empty] | VV | 2 | 2 | True | 0 | ROZPOCET
| VV |  | "pavilón C | [15 empty] | VV | 2 | 1 | True | 0 | ROZPOCET
| VV |  | 138,9+3,16+25,79+1,29+134+5,73+0,45+10,25+97,4+4,76+((7,52+7,37+7,51)*1,0*2) |  | 466.53 | [13 empty] | VV | 2 | 2 | True | 0 | ROZPOCET
| VV |  | 35,24 "pri terase |  | 35.24 | [13 empty] | VV | 2 | 2 | True | 0 | ROZPOCET
| VV |  | "pavilón D | [15 empty] | VV | 2 | 1 | True | 0 | ROZPOCET
| VV |  | 7,2+67,18+3,66+162,5+89,55+9,815+1,5+2,67+0,9+((7,06+4,99)*1,0*2) |  | 369.075 | [13 empty] | VV | 2 | 2 | True | 0 | ROZPOCET
| VV |  | "pavilón E | [15 empty] | VV | 2 | 1 | True | 0 | ROZPOCET
| VV |  | 17,76+7,8+62,9+29,43+3,6+22,62+(4,6*1,0*2) |  | 153.31 | [13 empty] | VV | 2 | 2 | True | 0 | ROZPOCET
| VV |  | "pavilón F | [15 empty] | VV | 2 | 1 | True | 0 | ROZPOCET
| VV |  | 20,71+78,4+38+10,38+26,5+39,605+10,35+1,15 |  | 225.095 | [13 empty] | VV | 2 | 2 | True | 0 | ROZPOCET
| VV |  | Súčet |  | 2296 | [13 empty] | VV | 2 | 4 | True | 1 | ROZPOCET
35 | K | 941941191 | Príplatok za prvý a každý ďalší i začatý mesiac použitia lešenia ľahkého pracovného radového s podlahami šírky od 0,80 do 1,00 m, výšky do 10 m | m2 | 6888 | 1.85 | 12742.8 |  |  |  | znížená | 0.006 | 41.328 | 0 | 0 | 0 | 0 | 4 | K | 2 |  |  |  | ROZPOCET | 0 | 12742.8 | 0 | 0 | 0 | 2 | 12742.8 | 4 | 70
| VV |  | Lešenie | [15 empty] | VV | 2 | 1 | True | 0 | ROZPOCET
| VV |  | Súčet |  | 0 | [13 empty] | VV | 2 | 4 | True | 0 | ROZPOCET
| VV |  | 2296*3 "Prepočítané koeficientom množstva |  | 6888 | [13 empty] | VV | 2 | 2 | True | 0 | ROZPOCET
| VV |  | Súčet |  | 6888 | [13 empty] | VV | 2 | 4 | True | 1 | ROZPOCET
36 | K | 941941831 | Demontáž lešenia ľahkého pracovného radového s podlahami šírky nad 0,80 do 1,00 m, výšky do 10 m | m2 | 2296 | 1.12 | 2571.52 |  |  |  | znížená | 0.092 | 211.232 | 0.02572 | 59.0531 | 0 | 0 | 4 | K | 2 |  |  |  | ROZPOCET | 0 | 2571.52 | 0 | 0 | 0 | 2 | 2571.52 | 4 | 72
37 | K | 941955001 | Lešenie ľahké pracovné pomocné, s výškou lešeňovej podlahy do 1,20 m | m2 | 185.503 | 2.67 | 495.29 |  |  |  | znížená | 0.09921 | 18.4038 | 0.042199 | 7.828 | 0 | 0 | 4 | K | 2 |  |  |  | ROZPOCET | 0 | 495.29 | 0 | 0 | 0 | 2 | 495.29 | 4 | 74
| VV |  | "pavilon F pomocné lešenie | [15 empty] | VV | 2 | 1 | True | 0 | ROZPOCET
| VV |  | 1,5*4,1 |  | 6.15 | [13 empty] | VV | 2 | 2 | True | 0 | ROZPOCET
| VV |  | "pod striesky na terasách | [15 empty] | VV | 2 | 1 | True | 0 | ROZPOCET
| VV |  | "pavilón A | [15 empty] | VV | 2 | 1 | True | 0 | ROZPOCET
| VV |  | "pohľad južný | [15 empty] | VV | 2 | 1 | True | 0 | ROZPOCET
| VV |  | 9,4*2,25 |  | 21.15 | [13 empty] | VV | 2 | 2 | True | 0 | ROZPOCET
| VV |  | Medzisúčet |  | 27.3 | [13 empty] | VV | 2 | 3 | True | 0 | ROZPOCET
| VV |  | "pavilón B | [15 empty] | VV | 2 | 1 | True | 0 | ROZPOCET
| VV |  | "pohľad južný | [15 empty] | VV | 2 | 1 | True | 0 | ROZPOCET
| VV |  | 9,4*2,25 |  | 21.15 | [13 empty] | VV | 2 | 2 | True | 0 | ROZPOCET
| VV |  | Medzisúčet |  | 21.15 | [13 empty] | VV | 2 | 3 | True | 0 | ROZPOCET
| VV |  | "pavilón C | [15 empty] | VV | 2 | 1 | True | 0 | ROZPOCET
| VV |  | "pohľad južný | [15 empty] | VV | 2 | 1 | True | 0 | ROZPOCET
| VV |  | 9,4*2,25 |  | 21.15 | [13 empty] | VV | 2 | 2 | True | 0 | ROZPOCET
| VV |  | Medzisúčet |  | 21.15 | [13 empty] | VV | 2 | 3 | True | 0 | ROZPOCET
| VV |  | "pavilónD | [15 empty] | VV | 2 | 1 | True | 0 | ROZPOCET
| VV |  | "pohľad severný | [15 empty] | VV | 2 | 1 | True | 0 | ROZPOCET
| VV |  | 6,05*1,25 |  | 7.563 | [13 empty] | VV | 2 | 2 | True | 0 | ROZPOCET
| VV |  | Medzisúčet |  | 7.563 | [13 empty] | VV | 2 | 3 | True | 0 | ROZPOCET
| VV |  | "pavilón E | [15 empty] | VV | 2 | 1 | True | 0 | ROZPOCET
| VV |  | "pohľad východný | [15 empty] | VV | 2 | 1 | True | 0 | ROZPOCET
| VV |  | 6,0*2,0 |  | 12 | [13 empty] | VV | 2 | 2 | True | 0 | ROZPOCET
| VV |  | Medzisúčet |  | 12 | [13 empty] | VV | 2 | 3 | True | 0 | ROZPOCET
| VV |  | "pavilón F | [15 empty] | VV | 2 | 1 | True | 0 | ROZPOCET
| VV |  | "vstup do A podhľad | [15 empty] | VV | 2 | 1 | True | 0 | ROZPOCET
| VV |  | 2,0*4,3 |  | 8.6 | [13 empty] | VV | 2 | 2 | True | 0 | ROZPOCET
| VV |  | Medzisúčet |  | 8.6 | [13 empty] | VV | 2 | 3 | True | 0 | ROZPOCET
| VV |  | "pavilon F krcok | [15 empty] | VV | 2 | 1 | True | 0 | ROZPOCET
| VV |  | 87,74 |  | 87.74 | [13 empty] | VV | 2 | 2 | True | 0 | ROZPOCET
| VV |  | Medzisúčet |  | 87.74 | [13 empty] | VV | 2 | 3 | True | 0 | ROZPOCET
| VV |  | Súčet |  | 185.503 | [13 empty] | VV | 2 | 4 | True | 1 | ROZPOCET
38 | K | 952903011 | Čistenie fasád tlakovou vodou od prachu, usadenín a pavučín z úrovne terénu | m2 | 2095.28 | 0.63 | 1320.03 |  |  |  | znížená | 0.045 | 94.2876 | 0 | 0 | 0 | 0 | 4 | K | 2 |  |  |  | ROZPOCET | 0 | 1320.03 | 0 | 0 | 0 | 2 | 1320.03 | 4 | 76
| VV |  | "pavilón A | [15 empty] | VV | 2 | 1 | True | 0 | ROZPOCET
| VV |  | 137++11,28+105+6,06+137,97+8,8+3,2+81,3 |  | 490.61 | [13 empty] | VV | 2 | 2 | True | 0 | ROZPOCET
| VV |  | "pavilón B | [15 empty] | VV | 2 | 1 | True | 0 | ROZPOCET
| VV |  | 6,5+137+102,04+5,0+138+2,5+36,84+5,64 |  | 433.52 | [13 empty] | VV | 2 | 2 | True | 0 | ROZPOCET
| VV |  | "pavilón C | [15 empty] | VV | 2 | 1 | True | 0 | ROZPOCET
| VV |  | 138,9+3,16+25,79+1,29+134+5,73+0,45+10,25+97,4+4,76 |  | 421.73 | [13 empty] | VV | 2 | 2 | True | 0 | ROZPOCET
| VV |  | 35,24 "pri terase |  | 35.24 | [13 empty] | VV | 2 | 2 | True | 0 | ROZPOCET
| VV |  | "pavilón D | [15 empty] | VV | 2 | 1 | True | 0 | ROZPOCET
| VV |  | 7,2+67,18+3,66+162,5+89,55+9,815+1,5+2,67+0,9 |  | 344.975 | [13 empty] | VV | 2 | 2 | True | 0 | ROZPOCET
| VV |  | "pavilón E | [15 empty] | VV | 2 | 1 | True | 0 | ROZPOCET
| VV |  | 17,76+7,8+62,9+29,43+3,6+22,62 |  | 144.11 | [13 empty] | VV | 2 | 2 | True | 0 | ROZPOCET
| VV |  | "pavilón F | [15 empty] | VV | 2 | 1 | True | 0 | ROZPOCET
| VV |  | 20,71+78,4+38+10,38+26,5+39,605+10,35+1,15 |  | 225.095 | [13 empty] | VV | 2 | 2 | True | 0 | ROZPOCET
| VV |  | Súčet |  | 2095.28 | [13 empty] | VV | 2 | 4 | True | 1 | ROZPOCET
39 | K | 962081141 | Búranie muriva priečok zo sklenených tvárnic, hr. do 150 mm, -0,08200t | m2 | 1.56 | 19.71 | 30.75 |  |  |  | znížená | 1.832 | 2.8579 | 0 | 0 | 0.082 | 0.12792 | 4 | K | 2 |  |  |  | ROZPOCET | 0 | 30.75 | 0 | 0 | 0 | 2 | 30.75 | 4 | 78
| VV |  | "pavilón D - pohľad severný | [15 empty] | VV | 2 | 1 | True | 0 | ROZPOCET
| VV |  | 1,95*0,8 |  | 1.56 | [13 empty] | VV | 2 | 2 | True | 0 | ROZPOCET
| VV |  | Súčet |  | 1.56 | [13 empty] | VV | 2 | 4 | True | 1 | ROZPOCET
40 | K | 965042141 | Búranie podkladov pod dlažby, liatych dlažieb a mazanín,betón alebo liaty asfalt hr.do 100 mm, plochy nad 4 m2 -2,20000t - B10 | m3 | 16.786 | 80.6 | 1352.95 |  |  |  | znížená | 6.6262 | 111.2276 | 0 | 0 | 2.2 | 36.9292 | 4 | K | 2 |  |  |  | ROZPOCET | 0 | 1352.95 | 0 | 0 | 0 | 2 | 1352.95 | 4 | 80
| VV |  | " B10 | [15 empty] | VV | 2 | 1 | True | 0 | ROZPOCET
| VV |  | 0,1*(27,15+25,86+8,07+1,47+26,42+8,04+8,82+1,935+4,23+14,997+10,97+10,69+9,87+9,34) |  | 16.786 | [13 empty] | VV | 2 | 2 | True | 0 | ROZPOCET
| VV |  | Súčet |  | 16.786 | [13 empty] | VV | 2 | 4 | True | 1 | ROZPOCET
41 | K | 965042241 | Búranie podkladov pod dlažby, liatych dlažieb a mazanín,betón,liaty asfalt hr.nad 100 mm, plochy nad 4 m2 -2,20000t - B11 | m3 | 1.803 | 65.73 | 118.51 |  |  |  | znížená | 5.4032 | 9.7419 | 0 | 0 | 2.2 | 3.9666 | 4 | K | 2 |  |  |  | ROZPOCET | 0 | 118.51 | 0 | 0 | 0 | 2 | 118.51 | 4 | 82
| VV |  | "B11 pred F | [15 empty] | VV | 2 | 1 | True | 0 | ROZPOCET
| VV |  | 0,15*12,02 |  | 1.803 | [13 empty] | VV | 2 | 2 | True | 0 | ROZPOCET
| VV |  | Súčet |  | 1.803 | [13 empty] | VV | 2 | 4 | True | 1 | ROZPOCET
42 | K | 978059631 | Odsekanie a odobratie obkladov stien z obkladačiek vonkajších vrátane podkladovej omietky nad 2 m2, -0,08900t - B6 | m2 | 668.02 | 3.97 | 2652.04 |  |  |  | znížená | 0.369 | 246.4994 | 0 | 0 | 0.089 | 59.4538 | 4 | K | 2 |  |  |  | ROZPOCET | 0 | 2652.04 | 0 | 0 | 0 | 2 | 2652.04 | 4 | 84
| VV |  | "B6 | [15 empty] | VV | 2 | 1 | True | 0 | ROZPOCET
| VV |  | "pavilón A | [15 empty] | VV | 2 | 1 | True | 0 | ROZPOCET
| VV |  | "pohľad severný | [15 empty] | VV | 2 | 1 | True | 0 | ROZPOCET
| VV |  | 11,115 |  | 11.115 | [13 empty] | VV | 2 | 2 | True | 0 | ROZPOCET
| VV |  | "pohľad západný | [15 empty] | VV | 2 | 1 | True | 0 | ROZPOCET
| VV |  | 108,07 |  | 108.07 | [13 empty] | VV | 2 | 2 | True | 0 | ROZPOCET
| VV |  | -1,2*2,1*6 |  | -15.12 | [13 empty] | VV | 2 | 2 | True | 0 | ROZPOCET
| VV |  | "pohľad južný | [15 empty] | VV | 2 | 1 | True | 0 | ROZPOCET
| VV |  | 8,8 |  | 8.8 | [13 empty] | VV | 2 | 2 | True | 0 | ROZPOCET
| VV |  | "pohľad východný | [15 empty] | VV | 2 | 1 | True | 0 | ROZPOCET
| VV |  | 80,41 |  | 80.41 | [13 empty] | VV | 2 | 2 | True | 0 | ROZPOCET
| VV |  | "pavilón B | [15 empty] | VV | 2 | 1 | True | 0 | ROZPOCET
| VV |  | "pohľad severný | [15 empty] | VV | 2 | 1 | True | 0 | ROZPOCET
| VV |  | 6,45 |  | 6.45 | [13 empty] | VV | 2 | 2 | True | 0 | ROZPOCET
| VV |  | "pohľad západný | [15 empty] | VV | 2 | 1 | True | 0 | ROZPOCET
| VV |  | 104,515 |  | 104.515 | [13 empty] | VV | 2 | 2 | True | 0 | ROZPOCET
| VV |  | -1,2*2,1*6 |  | -15.12 | [13 empty] | VV | 2 | 2 | True | 0 | ROZPOCET
| VV |  | "pohľad južný | [15 empty] | VV | 2 | 1 | True | 0 | ROZPOCET
| VV |  | 5,118+2,6 |  | 7.718 | [13 empty] | VV | 2 | 2 | True | 0 | ROZPOCET
| VV |  | "pohľad východný | [15 empty] | VV | 2 | 1 | True | 0 | ROZPOCET
| VV |  | 42,5+2,46+0,29 |  | 45.25 | [13 empty] | VV | 2 | 2 | True | 0 | ROZPOCET
| VV |  | "pavilón C | [15 empty] | VV | 2 | 1 | True | 0 | ROZPOCET
| VV |  | "pohľad východný | [15 empty] | VV | 2 | 1 | True | 0 | ROZPOCET
| VV |  | 1,395 |  | 1.395 | [13 empty] | VV | 2 | 2 | True | 0 | ROZPOCET
| VV |  | "pohľad južný | [15 empty] | VV | 2 | 1 | True | 0 | ROZPOCET
| VV |  | 0,88+20,16 |  | 21.04 | [13 empty] | VV | 2 | 2 | True | 0 | ROZPOCET
| VV |  | "obklad za murikom na terase | [15 empty] | VV | 2 | 1 | True | 0 | ROZPOCET
| VV |  | 1,03*(9,35*2-2,7+6,275*2) |  | 29.407 | [13 empty] | VV | 2 | 2 | True | 0 | ROZPOCET
| VV |  | "pohľad západný | [15 empty] | VV | 2 | 1 | True | 0 | ROZPOCET
| VV |  | 0,52+10,3 |  | 10.82 | [13 empty] | VV | 2 | 2 | True | 0 | ROZPOCET
| VV |  | "pohľad severný | [15 empty] | VV | 2 | 1 | True | 0 | ROZPOCET
| VV |  | 0,407+96,62 |  | 97.027 | [13 empty] | VV | 2 | 2 | True | 0 | ROZPOCET
| VV |  | -1,2*1,8*2 |  | -4.32 | [13 empty] | VV | 2 | 2 | True | 0 | ROZPOCET
| VV |  | "pavilón D | [15 empty] | VV | 2 | 1 | True | 0 | ROZPOCET
| VV |  | "pohľad severný | [15 empty] | VV | 2 | 1 | True | 0 | ROZPOCET
| VV |  | 56,76 |  | 56.76 | [13 empty] | VV | 2 | 2 | True | 0 | ROZPOCET
| VV |  | -0,6*0,8*3 |  | -1.44 | [13 empty] | VV | 2 | 2 | True | 0 | ROZPOCET
| VV |  | -0,6*1,2*3 |  | -2.16 | [13 empty] | VV | 2 | 2 | True | 0 | ROZPOCET
| VV |  | -1,95*0,8 |  | -1.56 | [13 empty] | VV | 2 | 2 | True | 0 | ROZPOCET
| VV |  | "pohľad západný | [15 empty] | VV | 2 | 1 | True | 0 | ROZPOCET
| VV |  | 1,15+0,806+3,75 |  | 5.706 | [13 empty] | VV | 2 | 2 | True | 0 | ROZPOCET
| VV |  | "pohľad východný | [15 empty] | VV | 2 | 1 | True | 0 | ROZPOCET
| VV |  | 9,77+2,34 |  | 12.11 | [13 empty] | VV | 2 | 2 | True | 0 | ROZPOCET
| VV |  | "pavilón E | [15 empty] | VV | 2 | 1 | True | 0 | ROZPOCET
| VV |  | "pohľad južný | [15 empty] | VV | 2 | 1 | True | 0 | ROZPOCET
| VV |  | 17,77 |  | 17.77 | [13 empty] | VV | 2 | 2 | True | 0 | ROZPOCET
| VV |  | -1,2*2,55 |  | -3.06 | [13 empty] | VV | 2 | 2 | True | 0 | ROZPOCET
| VV |  | "pohľad východný | [15 empty] | VV | 2 | 1 | True | 0 | ROZPOCET
| VV |  | 1,06 |  | 1.06 | [13 empty] | VV | 2 | 2 | True | 0 | ROZPOCET
| VV |  | "pohľad severný | [15 empty] | VV | 2 | 1 | True | 0 | ROZPOCET
| VV |  | 17,93 |  | 17.93 | [13 empty] | VV | 2 | 2 | True | 0 | ROZPOCET
| VV |  | -(1,1*0,5) |  | -0.55 | [13 empty] | VV | 2 | 2 | True | 0 | ROZPOCET
| VV |  | "pavilón F | [15 empty] | VV | 2 | 1 | True | 0 | ROZPOCET
| VV |  | "pohľad južný | [15 empty] | VV | 2 | 1 | True | 0 | ROZPOCET
| VV |  | 3,73+25,65+0,82+0,97 |  | 31.17 | [13 empty] | VV | 2 | 2 | True | 0 | ROZPOCET
| VV |  | "pohľad západný | [15 empty] | VV | 2 | 1 | True | 0 | ROZPOCET
| VV |  | 10,763 |  | 10.763 | [13 empty] | VV | 2 | 2 | True | 0 | ROZPOCET
| VV |  | "pohľad severný | [15 empty] | VV | 2 | 1 | True | 0 | ROZPOCET
| VV |  | 0,116+0,377+13,806 |  | 14.299 | [13 empty] | VV | 2 | 2 | True | 0 | ROZPOCET
| VV |  | "pohľad východný | [15 empty] | VV | 2 | 1 | True | 0 | ROZPOCET
| VV |  | 0,975+10,79 |  | 11.765 | [13 empty] | VV | 2 | 2 | True | 0 | ROZPOCET
| VV |  | Súčet |  | 668.02 | [13 empty] | VV | 2 | 4 | True | 1 | ROZPOCET
43 | K | 979011111 | Zvislá doprava sutiny a vybúraných hmôt za prvé podlažie nad alebo pod základným podlažím | t | 100.92 | 9.49 | 957.73 |  |  |  | znížená | 0.882 | 89.0114 | 0 | 0 | 0 | 0 | 4 | K | 2 |  |  |  | ROZPOCET | 0 | 957.73 | 0 | 0 | 0 | 2 | 957.73 | 4 | 86
44 | K | 979081111 | Odvoz sutiny a vybúraných hmôt na skládku do 1 km | t | 100.92 | 10.63 | 1072.78 |  |  |  | znížená | 0.598 | 60.3502 | 0 | 0 | 0 | 0 | 4 | K | 2 |  |  |  | ROZPOCET | 0 | 1072.78 | 0 | 0 | 0 | 2 | 1072.78 | 4 | 88
45 | K | 979081121 | Odvoz sutiny a vybúraných hmôt na skládku za každý ďalší 1 km - uvažovaný odvoz do 5km, dodávateľ nacení podľa svojich možností | t | 403.68 | 0.3 | 121.1 |  |  |  | znížená | 0.007 | 2.8258 | 0 | 0 | 0 | 0 | 4 | K | 2 |  |  |  | ROZPOCET | 0 | 121.1 | 0 | 0 | 0 | 2 | 121.1 | 4 | 90
| VV |  | 100,92*4 "Prepočítané koeficientom množstva |  | 403.68 | [13 empty] | VV | 2 | 2 | True | 0 | ROZPOCET
| VV |  | Súčet |  | 403.68 | [13 empty] | VV | 2 | 4 | True | 1 | ROZPOCET
46 | K | 979082111 | Vnútrostavenisková doprava sutiny a vybúraných hmôt do 10 m | t | 100.92 | 9.58 | 966.81 |  |  |  | znížená | 0.89 | 89.8188 | 0 | 0 | 0 | 0 | 4 | K | 2 |  |  |  | ROZPOCET | 0 | 966.81 | 0 | 0 | 0 | 2 | 966.81 | 4 | 92
47 | K | 979082121 | Vnútrostavenisková doprava sutiny a vybúraných hmôt za každých ďalších 5 m | t | 302.76 | 1.07 | 323.95 |  |  |  | znížená | 0.1 | 30.276 | 0 | 0 | 0 | 0 | 4 | K | 2 |  |  |  | ROZPOCET | 0 | 323.95 | 0 | 0 | 0 | 2 | 323.95 | 4 | 94
| VV |  | 100,92*3 "Prepočítané koeficientom množstva |  | 302.76 | [13 empty] | VV | 2 | 2 | True | 0 | ROZPOCET
| VV |  | Súčet |  | 302.76 | [13 empty] | VV | 2 | 4 | True | 1 | ROZPOCET
48 | K | 979089012 | Poplatok za skladovanie - betón, tehly, dlaždice (17 01), ostatné | t | 95.874 | 67.15 | 6437.94 |  |  |  | znížená | 0 | 0 | 0 | 0 | 0 | 0 | 4 | K | 2 |  |  |  | ROZPOCET | 0 | 6437.94 | 0 | 0 | 0 | 2 | 6437.94 | 4 | 96
| VV |  | 100,92*0,95 |  | 95.874 | [13 empty] | VV | 2 | 2 | True | 0 | ROZPOCET
| VV |  | Súčet |  | 95.874 | [13 empty] | VV | 2 | 4 | True | 1 | ROZPOCET
49 | K | 979089612 | Poplatok za skladovanie - iné ako uvedené v 17 09 01, 17 09 02, 17 09 03 – nesmie obsahovať sadrokartón, izolačné materiály: polystyrén, nobasil, sklená vata | t | 5.046 | 89.54 | 451.82 |  |  |  | znížená | 0 | 0 | 0 | 0 | 0 | 0 | 4 | K | 2 |  |  |  | ROZPOCET | 0 | 451.82 | 0 | 0 | 0 | 2 | 451.82 | 4 | 98
| VV |  | 100,92*0,05 |  | 5.046 | [13 empty] | VV | 2 | 2 | True | 0 | ROZPOCET
| VV |  | Súčet |  | 5.046 | [13 empty] | VV | 2 | 4 | True | 1 | ROZPOCET
| D | 99 | Presun hmôt HSV |  |  |  | 3926.31 | [5 empty] | 347.1859 |  | 0 |  | 0 | 1 | D | 1 |  |  |  | ROZPOCET | [6 empty] | 3926.31
50 | K | 999281111.1 | Presun hmôt pre opravy a údržbu objektov vrátane vonkajších plášťov výšky do 25 m | t | 282.265 | 13.91 | 3926.31 |  |  |  | znížená | 1.23 | 347.1859 | 0 | 0 | 0 | 0 | 4 | K | 2 |  |  |  | ROZPOCET | 0 | 3926.31 | 0 | 0 | 0 | 2 | 3926.31 | 4 | 100
| D | PSV | Práce a dodávky PSV |  |  |  | 71580.81 | [5 empty] | 408.0682 |  | 1.5587 |  | 0.10562 | 2 | D | 0 |  |  |  | ROZPOCET | [6 empty] | 71580.81
| D | 711 | Izolácie proti vode a vlhkosti |  |  |  | 9534.82 | [5 empty] | 148.2947 |  | 0.029764 |  | 0 | 2 | D | 1 |  |  |  | ROZPOCET | [6 empty] | 9534.82
51 | K | 711132102 | Zhotovenie geotextílie alebo tkaniny na plochu zvislú | m2 | 436.901 | 0.97 | 423.79 |  |  |  | znížená | 0.09002 | 39.3298 | 0 | 0 | 0 | 0 | 16 | K | 2 |  |  |  | ROZPOCET | 0 | 423.79 | 0 | 0 | 0 | 2 | 423.79 | 16 | 102
52 | M | 693110001300 | Geotextília | m2 | 436.901 | 1.41 | 616.03 |  |  |  | znížená | 0 | 0 | 0 | 0 | 0 | 0 | 32 | M | 2 |  |  |  | ROZPOCET | 0 | 616.03 | 0 | 0 | 0 | 2 | 616.03 | 16 | 104
53 | K | 711472051 | Zhotovenie izolácie proti tlakovej vode PVC fóliou položenou voľne na ploche zvislej so zvarením spoju | m2 | 379.914 | 8.95 | 3400.23 |  |  |  | znížená | 0.18026 | 68.4833 | 3e-05 | 0.011397 | 0 | 0 | 16 | K | 2 |  |  |  | ROZPOCET | 0 | 3400.23 | 0 | 0 | 0 | 2 | 3400.23 | 16 | 106
54 | M | 283220000300 | Hydroizolačná fólia PVC- ref.FATRAFOL 803 | m2 | 436.901 | 9.05 | 3953.95 |  |  |  | znížená | 0 | 0 | 0 | 0 | 0 | 0 | 32 | M | 2 |  |  |  | ROZPOCET | 0 | 3953.95 | 0 | 0 | 0 | 2 | 3953.95 | 16 | 108
55 | K | 711472056 | Zhotovenie izolácie proti tlakovej vode nopovou fóloiu položenou voľne na ploche zvislej | m2 | 244.883 | 2.14 | 524.05 |  |  |  | znížená | 0.16531 | 40.4816 | 7.5e-05 | 0.018366 | 0 | 0 | 16 | K | 2 |  |  |  | ROZPOCET | 0 | 524.05 | 0 | 0 | 0 | 2 | 524.05 | 16 | 110
| VV |  | "pod terénom PERIMETER hr.200mm | [15 empty] | VV | 2 | 1 | True | 0 | ROZPOCET
| VV |  | 1,0*(32,32-0,8+0,8+37,65+0,8*2+13,45+0,8+2,44+0,45+32,25-0,8+8,55+0,8+14,7+6,675-0,6+24,59+0,6+18,275+15,57+16,455+0,6) |  | 226.375 | [13 empty] | VV | 2 | 2 | True | 0 | ROZPOCET
| VV |  | Medzisúčet |  | 226.375 | [13 empty] | VV | 2 | 3 | True | 0 | ROZPOCET
| VV |  | "pod terénom PERIMETER hr.50mm - pri terasách | [15 empty] | VV | 2 | 1 | True | 0 | ROZPOCET
| VV |  | 0,4*(12,4*2-0,65*2+4,85-0,65*2) |  | 10.82 | [13 empty] | VV | 2 | 2 | True | 0 | ROZPOCET
| VV |  | 0,5*(16,675-0,65*2) |  | 7.688 | [13 empty] | VV | 2 | 2 | True | 0 | ROZPOCET
| VV |  | Medzisúčet |  | 18.508 | [13 empty] | VV | 2 | 3 | True | 0 | ROZPOCET
| VV |  | Súčet |  | 244.883 | [13 empty] | VV | 2 | 4 | True | 1 | ROZPOCET
56 | M | 28323000090001 | Nopová fólia | m2 | 281.615 | 1.3 | 366.1 |  |  |  | znížená | 0 | 0 | 0 | 0 | 0 | 0 | 32 | M | 2 |  |  |  | ROZPOCET | 0 | 366.1 | 0 | 0 | 0 | 2 | 366.1 | 16 | 112
57 | K | 998711202 | Presun hmôt pre izoláciu proti vode v objektoch výšky nad 6 do 12 m | % | 92.842 | 2.7 | 250.67 |  |  |  | znížená | 0 | 0 | 0 | 0 | 0 | 0 | 16 | K | 2 |  |  |  | ROZPOCET | 0 | 250.67 | 0 | 0 | 0 | 2 | 250.67 | 16 | 114
| D | 712 | Izolácie striech, povlakové krytiny |  |  |  | 0 | [5 empty] | 0 |  | 0 |  | 0 | 2 | D | 1 |  |  |  | ROZPOCET | [6 empty] | 0
| D | 713 | Izolácie tepelné |  |  |  | 2415.77 | [5 empty] | 24.7621 |  | 0.56464 |  | 0 | 2 | D | 1 |  |  |  | ROZPOCET | [6 empty] | 2415.77
58 | K | 713132202 | Montáž tepelnej izolácie podzemných stien a základov polystyrénom celoplošným prilepením | m2 | 161.327 | 3.66 | 590.46 |  |  |  | znížená | 0.15349 | 24.7621 | 0.0035 | 0.56464 | 0 | 0 | 16 | K | 2 |  |  |  | ROZPOCET | 0 | 590.46 | 0 | 0 | 0 | 2 | 590.46 | 16 | 116
| VV |  | "pod terénom PERIMETER hr.200mm | [15 empty] | VV | 2 | 1 | True | 0 | ROZPOCET
| VV |  | 0,65*(32,32-0,8+0,8+37,65+0,8*2+13,45+0,8+2,44+0,45+32,25-0,8+8,55+0,8+14,7+6,675-0,6+24,59+0,6+18,275+15,57+16,455+0,6) |  | 147.144 | [13 empty] | VV | 2 | 2 | True | 0 | ROZPOCET
| VV |  | Medzisúčet |  | 147.144 | [13 empty] | VV | 2 | 3 | True | 0 | ROZPOCET
| VV |  | "pod terénom PERIMETER hr.50mm | [15 empty] | VV | 2 | 1 | True | 0 | ROZPOCET
| VV |  | 0,3*(12,4*2-0,65*2+4,85*2-0,65*2+16,675-0,65*2) "terasy |  | 14.183 | [13 empty] | VV | 2 | 2 | True | 0 | ROZPOCET
| VV |  | Medzisúčet |  | 14.183 | [13 empty] | VV | 2 | 3 | True | 0 | ROZPOCET
| VV |  | Súčet |  | 161.327 | [13 empty] | VV | 2 | 4 | True | 1 | ROZPOCET
59 | M | 283720011000 | Doska EPS ref. PERIMETER hr. 50 mm, pre sokel, suterén, základy, | m2 | 14.608 | 5.64 | 82.39 |  |  |  | znížená | 0 | 0 | 0 | 0 | 0 | 0 | 32 | M | 2 |  |  |  | ROZPOCET | 0 | 82.39 | 0 | 0 | 0 | 2 | 82.39 | 16 | 118
60 | M | 283720011400 | Doska EPS ref. PERIMETER hr. 100 mm, pre sokel, suterén, základy | m2 | 151.558 | 11.28 | 1709.57 |  |  |  | znížená | 0 | 0 | 0 | 0 | 0 | 0 | 32 | M | 2 |  |  |  | ROZPOCET | 0 | 1709.57 | 0 | 0 | 0 | 2 | 1709.57 | 16 | 120
61 | K | 998713202 | Presun hmôt pre izolácie tepelné v objektoch výšky nad 6 m do 12 m | % | 23.824 | 1.4 | 33.35 |  |  |  | znížená | 0 | 0 | 0 | 0 | 0 | 0 | 16 | K | 2 |  |  |  | ROZPOCET | 0 | 33.35 | 0 | 0 | 0 | 2 | 33.35 | 16 | 122
| D | 764 | 764 - Konštrukcie klampiarske |  |  |  | 5010.91 | [5 empty] | 206.6298 |  | 0.9605 |  | 0.10562 | 2 | D | 1 |  |  |  | ROZPOCET | [6 empty] | 5010.91
62 | K | 76433123002K2 | Oplechovanie odskoku z pozinkovaného poplastovaného plechu r.š. 340 mm,hrúbka plechu 0,7mm,farba RAL 7046 - K2 | m | 28.68 | 19.44 | 557.54 |  |  |  | znížená | 0.90941 | 26.0819 | 0.0041639 | 0.11942 | 0 | 0 | 16 | K | 2 |  |  |  | ROZPOCET | 0 | 557.54 | 0 | 0 | 0 | 2 | 557.54 | 16 | 124
63 | K | 764451201014K14 | Zvodové rúry z pozinkovaného poplastovaného plechu, štvorcové s dĺžkou strany 80 mmhrúbka plechu 1,0mm,farba RAL 7046 - K14 | m | 30.67 | 19.82 | 607.88 |  |  |  | znížená | 1.0672 | 32.7316 | 0.0032496 | 0.099665 | 0 | 0 | 16 | K | 2 |  |  |  | ROZPOCET | 0 | 607.88 | 0 | 0 | 0 | 2 | 607.88 | 16 | 126
64 | K | 764410880.S | Demontáž oplechovania parapetov rš od 400 do 600 mm, -0,00287t | m | 36.8 | 1.29 | 47.47 |  |  |  | znížená | 0.12 | 4.416 | 0 | 0 | 0.00287 | 0.10562 | 16 | K | 2 |  |  |  | ROZPOCET | 0 | 47.47 | 0 | 0 | 0 | 2 | 47.47 | 16 | 128
| VV |  | "demontáž parapetov okine pavilónu C+E - parapety z poplast.plechu | [15 empty] | VV | 2 | 1 | True | 0 | ROZPOCET
| VV |  | 36,8 |  | 36.8 | [13 empty] | VV | 2 | 2 | True | 0 | ROZPOCET
| VV |  | Súčet |  | 36.8 | [13 empty] | VV | 2 | 4 | True | 1 | ROZPOCET
65 | K | 76441037001 | Oplechovanie parapetov z poplastovaného Al plechu, vrátane rohov r.š. 510 mm,farba biela | m | 36.8 | 20.98 | 772.06 |  |  |  | znížená | 0.79734 | 29.3421 | 0.0043465 | 0.15995 | 0 | 0 | 16 | K | 2 |  |  |  | ROZPOCET | 0 | 772.06 | 0 | 0 | 0 | 2 | 772.06 | 16 | 130
| VV |  | "nové parapety na pavilóne C a E po zateplení | [15 empty] | VV | 2 | 1 | True | 0 | ROZPOCET
| VV |  | 36,8 |  | 36.8 | [13 empty] | VV | 2 | 2 | True | 0 | ROZPOCET
| VV |  | Súčet |  | 36.8 | [13 empty] | VV | 2 | 4 | True | 1 | ROZPOCET
66 | K | 76441035001 | Oplechovanie parapetov z poplastovaného Al plechu, vrátane rohov r.š. 330 mm,farba biela | m | 195.9 | 14.67 | 2873.85 |  |  |  | znížená | 0.57011 | 111.6845 | 0.0029126 | 0.57057 | 0 | 0 | 16 | K | 2 |  |  |  | ROZPOCET | 0 | 2873.85 | 0 | 0 | 0 | 2 | 2873.85 | 16 | 132
| VV |  | "Nové parapety na ostatných pavilónoch po zateplení | [15 empty] | VV | 2 | 1 | True | 0 | ROZPOCET
| VV |  | 195,9 |  | 195.9 | [13 empty] | VV | 2 | 2 | True | 0 | ROZPOCET
| VV |  | Súčet |  | 195.9 | [13 empty] | VV | 2 | 4 | True | 1 | ROZPOCET
67 | K | 76441033001 | Oplechovanie parapetov z poplastovaného Al plechu, vrátane rohov r.š. 200 mm,farba biela | m | 6 | 9.78 | 58.68 |  |  |  | znížená | 0.3956 | 2.3736 | 0.0018153 | 0.010892 | 0 | 0 | 16 | K | 2 |  |  |  | ROZPOCET | 0 | 58.68 | 0 | 0 | 0 | 2 | 58.68 | 16 | 134
| VV |  | "Výmena poškodených parapetov spojovacej chodby (zarezanie pre dažďový zvod) v átriu | [15 empty] | VV | 2 | 1 | True | 0 | ROZPOCET
| VV |  | 6,0 |  | 6 | [13 empty] | VV | 2 | 2 | True | 0 | ROZPOCET
| VV |  | Súčet |  | 6 | [13 empty] | VV | 2 | 4 | True | 1 | ROZPOCET
68 | K | 998764202 | Presun hmôt pre konštrukcie klampiarske v objektoch výšky nad 6 do 12 m | % | 49.175 | 1.9 | 93.43 |  |  |  | znížená | 0 | 0 | 0 | 0 | 0 | 0 | 16 | K | 2 |  |  |  | ROZPOCET | 0 | 93.43 | 0 | 0 | 0 | 2 | 93.43 | 16 | 136
| D | 767 | Konštrukcie doplnkové kovové |  |  |  | 8641.81 | [5 empty] | 28.2628 |  | 0.003427 |  | 0 | 2 | D | 1 |  |  |  | ROZPOCET | [6 empty] | 8641.81
69 | K | 76781-1100Z7 | M+D Vetracej mriežky s protidažďovou žalúziou rozmeru150x150mm,materiál hliník+ práškové lakovanie,vrátane kotvenia a prísluśenstva - Z7 | kus | 7 | 18.78 | 131.46 |  |  |  | znížená | 0.35008 | 2.4506 | 0.000221 | 0.001547 | 0 | 0 | 16 | K | 2 |  |  |  | ROZPOCET | 0 | 131.46 | 0 | 0 | 0 | 2 | 131.46 | 16 | 138
| VV |  | "1NP | [15 empty] | VV | 2 | 1 | True | 0 | ROZPOCET
| VV |  | 3,0 |  | 3 | [13 empty] | VV | 2 | 2 | True | 0 | ROZPOCET
| VV |  | "2NP | [15 empty] | VV | 2 | 1 | True | 0 | ROZPOCET
| VV |  | 4,0 |  | 4 | [13 empty] | VV | 2 | 2 | True | 0 | ROZPOCET
| VV |  | Súčet |  | 7 | [13 empty] | VV | 2 | 4 | True | 1 | ROZPOCET
70 | K | 76781-1100Z8 | M+D Vetracej mriežky s protidažďovou žalúziou rozmeru 300x300 mm,materiál hliník+ práškové lakovanie,vrátane kotvenia a prísluśenstva - Z8 | kus | 6 | 34.66 | 207.96 |  |  |  | znížená | 0.45028 | 2.7017 | 0.000235 | 0.00141 | 0 | 0 | 16 | K | 2 |  |  |  | ROZPOCET | 0 | 207.96 | 0 | 0 | 0 | 2 | 207.96 | 16 | 140
| VV |  | "1NP | [15 empty] | VV | 2 | 1 | True | 0 | ROZPOCET
| VV |  | 6,0 |  | 6 | [13 empty] | VV | 2 | 2 | True | 0 | ROZPOCET
| VV |  | Súčet |  | 6 | [13 empty] | VV | 2 | 4 | True | 1 | ROZPOCET
71 | K | 76781-1100Z9 | M+D Vetracej mriežky s protidažďovou žalúziou rozmeru 300x800 mm,materiál hliník+ práškové lakovanie,vrátane kotvenia a prísluśenstva - Z9 | kus | 2 | 82.68 | 165.36 |  |  |  | znížená | 0.45028 | 0.90056 | 0.000235 | 0.00047 | 0 | 0 | 16 | K | 2 |  |  |  | ROZPOCET | 0 | 165.36 | 0 | 0 | 0 | 2 | 165.36 | 16 | 142
| VV |  | "1NP | [15 empty] | VV | 2 | 1 | True | 0 | ROZPOCET
| VV |  | 2,0 |  | 2 | [13 empty] | VV | 2 | 2 | True | 0 | ROZPOCET
| VV |  | Súčet |  | 2 | [13 empty] | VV | 2 | 4 | True | 1 | ROZPOCET
72 | K | 76783210001 | M+D jednodielneho požiarneho rebríka s ochranným košom,dĺžka rebríka 9,2 metra,oceľ.stupne,šírka 520mm,materiál pozink.oceľ,vrátane kotvenia a príslušenstva -R1 | ks | 1 | 2056.53 | 2056.53 |  |  |  | znížená | 0 | 0 | 0 | 0 | 0 | 0 | 16 | K | 2 |  |  |  | ROZPOCET | 0 | 2056.53 | 0 | 0 | 0 | 2 | 2056.53 | 16 | 144
73 | K | 76783210002 | M+D jednodielneho požiarneho rebríka s ochranným košom,dĺžka rebríka 9,0 metra,oceľ.stupne,šírka 520mm,materiál pozink.oceľ,vrátane kotvenia a príslušenstva -R2 | ks | 1 | 2009.52 | 2009.52 |  |  |  | znížená | 0 | 0 | 0 | 0 | 0 | 0 | 16 | K | 2 |  |  |  | ROZPOCET | 0 | 2009.52 | 0 | 0 | 0 | 2 | 2009.52 | 16 | 146
74 | K | 76783210003 | M+D jednodielneho požiarneho rebríka s ochranným košom,dĺžka rebríka 8,7 metra,oceľ.stupne,šírka 520mm,materiál pozink.oceľ,vrátane kotvenia a príslušenstva -R3 | ks | 1 | 1944.89 | 1944.89 |  |  |  | znížená | 0 | 0 | 0 | 0 | 0 | 0 | 16 | K | 2 |  |  |  | ROZPOCET | 0 | 1944.89 | 0 | 0 | 0 | 2 | 1944.89 | 16 | 148
75 | K | 76783210004 | M+D jednodielneho požiarneho rebríka s ochranným košom,dĺžka rebríka 6,0 metra,oceľ.stupne,šírka 520mm,materiál pozink.oceľ,vrátane kotvenia a príslušenstva -R4 | ks | 1 | 1351.42 | 1351.42 |  |  |  | znížená | 0 | 0 | 0 | 0 | 0 | 0 | 16 | K | 2 |  |  |  | ROZPOCET | 0 | 1351.42 | 0 | 0 | 0 | 2 | 1351.42 | 16 | 150
76 | K | 76733082101 | Demontáž konštrukcie striešky nad dverami s oplechovaním,vrátane odvozu a likvidácie - B5 | ks | 2 | 91.25 | 182.5 |  |  |  | znížená | 8.48 | 16.96 | 0 | 0 | 0 | 0 | 16 | K | 2 |  |  |  | ROZPOCET | 0 | 182.5 | 0 | 0 | 0 | 2 | 182.5 | 16 | 152
77 | K | 76758481101 | Demontáž hranatej kovovej vetracej mriežky -0,00100t | ks | 15 | 3.76 | 56.4 |  |  |  | znížená | 0.35 | 5.25 | 0 | 0 | 0 | 0 | 16 | K | 2 |  |  |  | ROZPOCET | 0 | 56.4 | 0 | 0 | 0 | 2 | 56.4 | 16 | 154
| VV |  | "pavilón A | [15 empty] | VV | 2 | 1 | True | 0 | ROZPOCET
| VV |  | 3,0 |  | 3 | [13 empty] | VV | 2 | 2 | True | 0 | ROZPOCET
| VV |  | "pavilón C | [15 empty] | VV | 2 | 1 | True | 0 | ROZPOCET
| VV |  | 4,0 |  | 4 | [13 empty] | VV | 2 | 2 | True | 0 | ROZPOCET
| VV |  | "pavilón D | [15 empty] | VV | 2 | 1 | True | 0 | ROZPOCET
| VV |  | 8,0 |  | 8 | [13 empty] | VV | 2 | 2 | True | 0 | ROZPOCET
| VV |  | Súčet |  | 15 | [13 empty] | VV | 2 | 4 | True | 1 | ROZPOCET
78 | K | 76785180101 | Demontáž rebríka -0,03000t - B7 | m | 10.74 | 41.13 | 441.74 |  |  |  | znížená | 0 | 0 | 0 | 0 | 0 | 0 | 16 | K | 2 |  |  |  | ROZPOCET | 0 | 441.74 | 0 | 0 | 0 | 2 | 441.74 | 16 | 156
| VV |  | 3,58*3 |  | 10.74 | [13 empty] | VV | 2 | 2 | True | 0 | ROZPOCET
| VV |  | Súčet |  | 10.74 | [13 empty] | VV | 2 | 4 | True | 1 | ROZPOCET
79 | K | 998767202 | Presun hmôt pre kovové stavebné doplnkové konštrukcie v objektoch výšky nad 6 do 12 m | % | 85.478 | 1.1 | 94.03 |  |  |  | znížená | 0 | 0 | 0 | 0 | 0 | 0 | 16 | K | 2 |  |  |  | ROZPOCET | 0 | 94.03 | 0 | 0 | 0 | 2 | 94.03 | 16 | 158
| D | 781 | Dokončovacie práce a obklady |  |  |  | 45930.81 | [5 empty] | 0 |  | 0 |  | 0 | 2 | D | 1 |  |  |  | ROZPOCET | [6 empty] | 45930.81
80 | K | 7817310300 | Montáž obkladov vonk. stien a ostení z obkladačiek tehlových kladených do systémového, flexibilného, mrazuvzdorného lepidla | m2 | 710.658 | 39.17 | 27836.47 |  |  |  | znížená | 0 | 0 | 0 | 0 | 0 | 0 | 16 | K | 2 |  |  |  | ROZPOCET | 0 | 27836.47 | 0 | 0 | 0 | 2 | 27836.47 | 16 | 160
81 | M | 595280000100 | Tehličkový fasádny obklad ref.Baumit kera | m2 | 731.978 | 23.5 | 17201.48 |  |  |  | znížená | 0 | 0 | 0 | 0 | 0 | 0 | 32 | M | 2 |  |  |  | ROZPOCET | 0 | 17201.48 | 0 | 0 | 0 | 2 | 17201.48 | 16 | 162
82 | K | 998781202 | Presun hmôt pre obklady keramické v objektoch výšky nad 6 do 12 m | % | 450.38 | 1.9825 | 892.86 |  |  |  | znížená | 0 | 0 | 0 | 0 | 0 | 0 | 16 | K | 2 |  |  |  | ROZPOCET | 0 | 892.86 | 0 | 0 | 0 | 2 | 892.86 | 16 | 164
| D | 784 | Maľby |  |  |  | 46.69 | [5 empty] | 0.1188 |  | 0.000396 |  | 0 | 2 | D | 1 |  |  |  | ROZPOCET | [6 empty] | 46.69
83 | K | 784410100 | Penetrovanie jednonásobné jemnozrnných podkladov výšky do 3,80 m | m2 | 3.96 | 0.6 | 2.38 |  |  |  | znížená | 0.03 | 0.1188 | 0.0001 | 0.000396 | 0 | 0 | 16 | K | 2 |  |  |  | ROZPOCET | 0 | 2.38 | 0 | 0 | 0 | 2 | 2.38 | 16 | 166
| VV |  | "podhlad C1 | [15 empty] | VV | 2 | 1 | True | 0 | ROZPOCET
| VV |  | 0,9*1,1*4 |  | 3.96 | [13 empty] | VV | 2 | 2 | True | 0 | ROZPOCET
| VV |  | Súčet |  | 3.96 | [13 empty] | VV | 2 | 4 | True | 1 | ROZPOCET
84 | K | 784452271 | Maľby z maliarskych zmesí Primalex, Farmal, ručne nanášané dvojnásobné základné na podklad jemnozrnný výšky do 3,80 m | m2 | 3.96 | 11.19 | 44.31 |  |  |  | znížená | 0 | 0 | 0 | 0 | 0 | 0 | 16 | K | 2 |  |  |  | ROZPOCET | 0 | 44.31 | 0 | 0 | 0 | 2 | 44.31 | 16 | 168
| VV |  | "podhlad C1 | [15 empty] | VV | 2 | 1 | True | 0 | ROZPOCET
| VV |  | 0,9*1,1*4 |  | 3.96 | [13 empty] | VV | 2 | 2 | True | 0 | ROZPOCET
| VV |  | Súčet |  | 3.96 | [13 empty] | VV | 2 | 4 | True | 1 | ROZPOCET
| D | M | Práce a dodávky M |  |  |  | 1587.6 | [5 empty] | 0 |  | 0 |  | 0 | 3 | D | 0 |  |  |  | ROZPOCET | [6 empty] | 1587.6
| D | 21-M | Elektromontáže |  |  |  | 1587.6 | [5 empty] | 0 |  | 0 |  | 0 | 3 | D | 1 |  |  |  | ROZPOCET | [6 empty] | 1587.6
85 | K | 210M001 | Demontáź bleskozvodu,vrátane odvozu a likvidácie | m | 540 | 2.94 | 1587.6 |  |  |  | znížená | 0 | 0 | 0 | 0 | 0 | 0 | 64 | K | 2 |  |  |  | ROZPOCET | 0 | 1587.6 | 0 | 0 | 0 | 2 | 1587.6 | 64 | 170
| D | HZS | Hodinové zúčtovacie sadzby |  |  |  | 895.2 | [5 empty] | 42.64 |  | 0 |  | 0 | 4 | D | 0 |  |  |  | ROZPOCET | [6 empty] | 895.2
86 | K | HZS00011101 | Stavebno montážne práce menej náročne, pomocné alebo manupulačné (Tr. 1) v rozsahu viac ako 8 hodín | hod | 32 | 22.38 | 716.16 |  |  |  | znížená | 1.06 | 33.92 | 0 | 0 | 0 | 0 | 262144 | K | 1 |  |  |  | ROZPOCET | 0 | 716.16 | 0 | 0 | 0 | 2 | 716.16 | 262144 | 172
87 | K | HZS000211.S | Stavebno montážne práce menej náročne, pomocné alebo manipulačné (Tr. 1) v rozsahu viac 4 a menej ako 8 hodínn | hod | 8 | 22.38 | 179.04 |  |  |  | znížená | 1.09 | 8.72 | 0 | 0 | 0 | 0 | 262144 | K | 1 |  |  |  | ROZPOCET | 0 | 179.04 | 0 | 0 | 0 | 2 | 179.04 | 262144 | 174
| VV |  | demontáž a spätná montáž drobných prvkov v rámci fasády - poštová schránka, skrinka plynu, označenie materskej školy, znak SR, popisné a súpisné čís | [15 empty] | VV | 1 | 1 | True | 0 | ROZPOCET
| VV |  | 8,0 |  | 8 | [13 empty] | VV | 1 | 2 | True | 0 | ROZPOCET
| VV |  | Súčet |  | 8 | [13 empty] | VV | 1 | 4 | True | 1 | ROZPOCET

## 04 - Pavilón A,B,C,D,E,F ...
[9 empty] | >> skryté stĺpce << | [9 empty] | {923a5872-967a-4fa9-8a80-d492e2d55f40}
0
| KRYCÍ LIST ROZPOČTU | [8 empty] | v --- nižšie sa nachádzajú doplnkové a pomocné údaje k zostavám --- v | [8 empty] | False
Stavba:
Rekonštrukcia budovy škôlky - MŠ J. Halašu v Trenčíne - navýšenie rozpočtu
Objekt:
04 - Pavilón A,B,C,D,E,F - architektúra a statika - ON - OPRÁVNENÉ OSTATNÉ
| JKSO: |  |  |  |  | KS:
| Miesto: |  | Trenčín |  |  | Dátum: | 0
| Objednávateľ: |  |  |  |  | IČO:
|  | Mesto Trenčín |  |  |  | IČ DPH:
| Zhotoviteľ: |  |  |  |  | IČO:
|  | SOAR sk, a.s., Žilina |  |  |  | IČ DPH:
| Projektant: |  |  |  |  | IČO:
IČ DPH:
| Spracovateľ: |  |  |  |  | IČO:
IČ DPH:
Poznámka:
| Cena bez DPH | [5 empty] | 16945.49
|  |  | Základ dane |  |  | Sadzba dane | Výška dane
| DPH | základná | 0 |  |  | 20% | 0
|  | znížená | 16945.49 |  |  | 20% | 3389.1
|  | zákl. prenesená | 0 |  |  | 20% | 0
|  | zníž. prenesená | 0 |  |  | 20% | 0
|  | nulová | 0 |  |  | 0% | 0
| Cena s DPH |  |  | v | EUR |  | 20334.59
| Projektant |  |  | Spracovateľ
| Dátum a podpis: |  | Pečiatka | Dátum a podpis: |  |  | Pečiatka
| Objednávateľ |  |  | Zhotoviteľ
| Dátum a podpis: |  | Pečiatka | Dátum a podpis: |  |  | Pečiatka
REKAPITULÁCIA ROZPOČTU
Stavba:
Rekonštrukcia budovy škôlky - MŠ J. Halašu v Trenčíne - navýšenie rozpočtu
Objekt:
04 - Pavilón A,B,C,D,E,F - architektúra a statika - ON - OPRÁVNENÉ OSTATNÉ
Miesto: |  |  | Trenčín |  |  | Dátum: | 0
Objednávateľ: |  |  | Mesto Trenčín |  |  | Projektant:
Zhotoviteľ: |  |  | SOAR sk, a.s., Žilina |  |  | Spracovateľ:
Kód dielu - Popis | [6 empty] | Cena celkom [EUR]
Náklady z rozpočtu | [6 empty] | 16945.49 | [12 empty] | -1
| HSV - Práce a dodávky HSV | [5 empty] | 5730.65
| 3 - Zvislé a kompletné konštrukcie | [5 empty] | 319.99
| 6 - Úpravy povrchov, podlahy, osadenie | [5 empty] | 381.46
| 9 - Ostatné konštrukcie a práce-búranie | [5 empty] | 4996
| 99 - Presun hmôt HSV | [5 empty] | 33.2
| D2 - PRÁCE A DODÁVKY PSV | [5 empty] | 419.76
| 721 - Vnútorná kanalizácia | [5 empty] | 419.76
| PSV - Práce a dodávky PSV | [5 empty] | 10795.08
| 712 - Izolácie striech, povlakové krytiny | [5 empty] | 1708.53
| 713 - Izolácie tepelné | [5 empty] | 27.5
| 762 - Konštrukcie tesárske | [5 empty] | 69.18
| 763 - Konštrukcie - drevostavby | [5 empty] | 634.58
| 764 - 764 - Konštrukcie klampiarske | [5 empty] | 23.45
| 766 - Konštrukcie stolárske | [5 empty] | 3964.17
| 767 - Konštrukcie doplnkové kovové | [5 empty] | 3355.77
| 776 - Podlahy povlakové | [5 empty] | 595.44
| 784 - Maľby | [5 empty] | 416.46
ROZPOČET
Stavba:
Rekonštrukcia budovy škôlky - MŠ J. Halašu v Trenčíne - navýšenie rozpočtu
Objekt:
04 - Pavilón A,B,C,D,E,F - architektúra a statika - ON - OPRÁVNENÉ OSTATNÉ
Miesto: |  |  | Trenčín |  |  | Dátum:
Objednávateľ: |  |  | Mesto Trenčín |  |  | Projektant:
Zhotoviteľ: |  |  | SOAR sk, a.s., Žilina |  |  | Spracovateľ:
PČ | Typ | Kód | Popis | MJ | Množstvo | J.cena [EUR] | Cena celkom [EUR] | Cenová sústava |  |  | DPH | J. Nh [h] | Nh celkom [h] | J. hmotnosť [t] | Hmotnosť celkom [t] | J. suť [t] | Suť Celkom [t]
Náklady z rozpočtu | [6 empty] | 16945.49 | [5 empty] | 535.2988 |  | 3.2512 |  | 17.7943 |  | D | -1 | [10 empty] | 16945.49
| D | HSV | Práce a dodávky HSV |  |  |  | 5730.65 | [5 empty] | 332.1966 |  | 2.391 |  | 17.481 | 1 | D | 0 |  |  |  | ROZPOCET | [6 empty] | 5730.65
| D | 3 | Zvislé a kompletné konštrukcie |  |  |  | 319.99 | [5 empty] | 13.4483 |  | 1.3471 |  | 0 | 1 | D | 1 |  |  |  | ROZPOCET | [6 empty] | 319.99
1 | K | 310237241.S | Zamurovanie otvoru s plochou do 0,25 m2 v murive nadzákladného tehlami do 300 mm | ks | 6 | 29.18 | 175.08 |  |  |  | znížená | 1.3662 | 8.1971 | 0.11448 | 0.68686 | 0 | 0 | 4 | K | 2 |  |  |  | ROZPOCET | 0 | 175.08 | 0 | 0 | 0 | 2 | 175.08 | 4 | 2
| VV |  | "poznámka 17 | [15 empty] | VV | 2 | 1 | True | 0 | ROZPOCET
| VV |  | "pavilón D | [15 empty] | VV | 2 | 1 | True | 0 | ROZPOCET
| VV |  | 6,0 |  | 6 | [13 empty] | VV | 2 | 2 | True | 0 | ROZPOCET
| VV |  | Súčet |  | 6 | [13 empty] | VV | 2 | 4 | True | 1 | ROZPOCET
2 | K | 310237251.S | Zamurovanie otvoru s plochou nad 0,09 do 0.25 m2 v murive nadzákladného tehlami nad 300 do 450 mm | ks | 2 | 40.38 | 80.76 |  |  |  | znížená | 1.7309 | 3.4618 | 0.17268 | 0.34537 | 0 | 0 | 4 | K | 2 |  |  |  | ROZPOCET | 0 | 80.76 | 0 | 0 | 0 | 2 | 80.76 | 4 | 4
| VV |  | "poznámka 17 | [15 empty] | VV | 2 | 1 | True | 0 | ROZPOCET
| VV |  | "pavilón D | [15 empty] | VV | 2 | 1 | True | 0 | ROZPOCET
| VV |  | 2,0 |  | 2 | [13 empty] | VV | 2 | 2 | True | 0 | ROZPOCET
| VV |  | Súčet |  | 2 | [13 empty] | VV | 2 | 4 | True | 1 | ROZPOCET
3 | K | 340238211 | Zamurovanie otvoru s plochou do 1 m2 tehlami pálenými v stenách hr. do 100 mm | m2 | 2.64 | 24.3 | 64.15 |  |  |  | znížená | 0.67781 | 1.7894 | 0.11925 | 0.31483 | 0 | 0 | 4 | K | 2 |  |  |  | ROZPOCET | 0 | 64.15 | 0 | 0 | 0 | 2 | 64.15 | 4 | 6
| VV |  | "doplnenie pozn-6 | [15 empty] | VV | 2 | 1 | True | 0 | ROZPOCET
| VV |  | "pavilon A+B | [15 empty] | VV | 2 | 1 | True | 0 | ROZPOCET
| VV |  | 0,11*3,0*8 |  | 2.64 | [13 empty] | VV | 2 | 2 | True | 0 | ROZPOCET
| VV |  | Súčet |  | 2.64 | [13 empty] | VV | 2 | 4 | True | 1 | ROZPOCET
| D | 6 | Úpravy povrchov, podlahy, osadenie |  |  |  | 381.46 | [5 empty] | 25.1797 |  | 1.0126 |  | 0 | 1 | D | 1 |  |  |  | ROZPOCET | [6 empty] | 381.46
4 | K | 611401311.S | Omietka jednotlivých malých plôch na stropoch s plochou jednotlivo nad 0, 25 do 1 m2 | ks | 14 | 12.33 | 172.62 |  |  |  | znížená | 1.0168 | 14.2349 | 0.037863 | 0.53008 | 0 | 0 | 4 | K | 2 |  |  |  | ROZPOCET | 0 | 172.62 | 0 | 0 | 0 | 2 | 172.62 | 4 | 8
| VV |  | "poznámka 17 | [15 empty] | VV | 2 | 1 | True | 0 | ROZPOCET
| VV |  | "pavilón D | [15 empty] | VV | 2 | 1 | True | 0 | ROZPOCET
| VV |  | 6*2+2 |  | 14 | [13 empty] | VV | 2 | 2 | True | 0 | ROZPOCET
| VV |  | Súčet |  | 14 | [13 empty] | VV | 2 | 4 | True | 1 | ROZPOCET
5 | K | 612451082.S | Zatretie škár murovaných vnútorných stien, pilierov alebo stĺpov z tehál alebo kameňa | m2 | 13.02 | 2.42 | 31.51 |  |  |  | znížená | 0.17571 | 2.2877 | 0.013211 | 0.17201 | 0 | 0 | 4 | K | 2 |  |  |  | ROZPOCET | 0 | 31.51 | 0 | 0 | 0 | 2 | 31.51 | 4 | 10
| VV |  | "v mieste vybúrania časti šachty pre napojenie nove VZT - po otlčení omietky v mieste šachty ,potrebné množstvo bude doplnené na mieste | [15 empty] | VV | 2 | 1 | True | 0 | ROZPOCET
| VV |  | "pavilón D - stĺp(šachta) - poznámka 6 | [15 empty] | VV | 2 | 1 | True | 0 | ROZPOCET
| VV |  | 3,1*(0,7*2+1,4*2) |  | 13.02 | [13 empty] | VV | 2 | 2 | True | 0 | ROZPOCET
| VV |  | Súčet |  | 13.02 | [13 empty] | VV | 2 | 4 | True | 1 | ROZPOCET
6 | K | 612460121.S | Príprava vnútorného podkladu stien penetráciou základnou | m2 | 13.02 | 1.95 | 25.39 |  |  |  | znížená | 0.05205 | 0.67769 | 0.000225 | 0.0029295 | 0 | 0 | 4 | K | 2 |  |  |  | ROZPOCET | 0 | 25.39 | 0 | 0 | 0 | 2 | 25.39 | 4 | 12
| VV |  | "v mieste vybúrania časti šachty pre napojenie nove VZT - po otlčení omietky v mieste šachty ,potrebné množstvo bude doplnené na mieste | [15 empty] | VV | 2 | 1 | True | 0 | ROZPOCET
| VV |  | "pavilón D - stĺp(šachta) - poznámka 6 | [15 empty] | VV | 2 | 1 | True | 0 | ROZPOCET
| VV |  | 3,1*(0,7*2+1,4*2) |  | 13.02 | [13 empty] | VV | 2 | 2 | True | 0 | ROZPOCET
| VV |  | Súčet |  | 13.02 | [13 empty] | VV | 2 | 4 | True | 1 | ROZPOCET
7 | K | 612460242.S | Vnútorná omietka stien vápennocementová jadrová (hrubá), hr. 15 mm | m2 | 13.02 | 11.67 | 151.94 |  |  |  | znížená | 0.61285 | 7.9793 | 0.023625 | 0.3076 | 0 | 0 | 4 | K | 2 |  |  |  | ROZPOCET | 0 | 151.94 | 0 | 0 | 0 | 2 | 151.94 | 4 | 14
| VV |  | "v mieste vybúrania časti šachty pre napojenie nove VZT - po otlčení omietky v mieste šachty ,potrebné množstvo bude doplnené na mieste | [15 empty] | VV | 2 | 1 | True | 0 | ROZPOCET
| VV |  | "pavilón D - stĺp(šachta) - poznámka 6 | [15 empty] | VV | 2 | 1 | True | 0 | ROZPOCET
| VV |  | 3,1*(0,7*2+1,4*2) |  | 13.02 | [13 empty] | VV | 2 | 2 | True | 0 | ROZPOCET
| VV |  | Súčet |  | 13.02 | [13 empty] | VV | 2 | 4 | True | 1 | ROZPOCET
| D | 9 | Ostatné konštrukcie a práce-búranie |  |  |  | 4996 | [5 empty] | 290.6327 |  | 0.031311 |  | 17.481 | 1 | D | 1 |  |  |  | ROZPOCET | [6 empty] | 4996
8 | K | 952901111 | Vyčistenie budov pri výške podlaží do 4 m | m2 | 437.476 | 1.73 | 756.83 |  |  |  | znížená | 0.15001 | 65.6258 | 4.9e-05 | 0.021436 | 0 | 0 | 4 | K | 2 |  |  |  | ROZPOCET | 0 | 756.83 | 0 | 0 | 0 | 2 | 756.83 | 4 | 16
| VV |  | "vonkajsie plochy | [15 empty] | VV | 2 | 1 | True | 0 | ROZPOCET
| VV |  | 1,5*(32,32-0,8+0,8+37,65+0,8*2+13,45+0,8+2,44+0,45+32,25-0,8+8,55+0,8+14,7+6,675-0,6+24,59+0,6+18,275+15,57+16,455+0,6) |  | 339.563 | [13 empty] | VV | 2 | 2 | True | 0 | ROZPOCET
| VV |  | 1,5*(12,4*2-0,65*2+4,85*2-0,65*2+16,675-0,65*2) "terasy |  | 70.913 | [13 empty] | VV | 2 | 2 | True | 0 | ROZPOCET
| VV |  | 1,5*1,5*12 |  | 27 | [13 empty] | VV | 2 | 2 | True | 0 | ROZPOCET
| VV |  | Súčet |  | 437.476 | [13 empty] | VV | 2 | 4 | True | 1 | ROZPOCET
9 | K | 95290111r | M+D Stavebné úpravy pre jednotlivé profesie mimo samostatne vykázaných vo VV, vrátane ich príp. požiarneho utesnenia v zmysle PD | hod | 30 | 17.21 | 516.3 |  |  |  | znížená | 1.6 | 48 | 0 | 0 | 0 | 0 | 4 | K | 2 |  |  |  | ROZPOCET | 0 | 516.3 | 0 | 0 | 0 | 2 | 516.3 | 4 | 18
10 | K | 962031132.S | Búranie priečok alebo vybúranie otvorov plochy nad 4 m2 z tehál pálených, plných alebo dutých hr. do 150 mm, -0,19600t | m2 | 17.05 | 4 | 68.2 |  |  |  | znížená | 0.332 | 5.6606 | 0 | 0 | 0.196 | 3.3418 | 4 | K | 2 |  |  |  | ROZPOCET | 0 | 68.2 | 0 | 0 | 0 | 2 | 68.2 | 4 | 20
| VV |  | "vybúranie priečok | [15 empty] | VV | 2 | 1 | True | 0 | ROZPOCET
| VV |  | "pavilón D - 2.21D | [15 empty] | VV | 2 | 1 | True | 0 | ROZPOCET
| VV |  | 3,1*(2,5+1,55+1,45) |  | 17.05 | [13 empty] | VV | 2 | 2 | True | 0 | ROZPOCET
| VV |  | Súčet |  | 17.05 | [13 empty] | VV | 2 | 4 | True | 1 | ROZPOCET
11 | K | 96203113211 | Nedeštruktívna demontáž muriva z tehál pálených, plných alebo dutých hr. do 150 mm,vrátane dočasného uskladnenia a spatného premurovania | m2 | 1.55 | 19.92 | 30.88 |  |  |  | znížená | 1.812 | 2.8086 | 0 | 0 | 0 | 0 | 4 | K | 2 |  |  |  | ROZPOCET | 0 | 30.88 | 0 | 0 | 0 | 2 | 30.88 | 4 | 22
| VV |  | "vybúranie časti šachty pre napojenie nove jVZT , vrátane spatného zamurovania a doplnenia murov.materialu v prípade potreby | [15 empty] | VV | 2 | 1 | True | 0 | ROZPOCET
| VV |  | "pavilón D - stĺp(šachta) - poznámka 6 | [15 empty] | VV | 2 | 1 | True | 0 | ROZPOCET
| VV |  | 3,1*0,5 |  | 1.55 | [13 empty] | VV | 2 | 2 | True | 0 | ROZPOCET
| VV |  | Súčet |  | 1.55 | [13 empty] | VV | 2 | 4 | True | 1 | ROZPOCET
12 | K | 962032631.S | Búranie komínov. muriva z tehál nad strechou na akúkoľvek maltu, -1,63300t | m3 | 6.203 | 26.51 | 164.44 |  |  |  | znížená | 2.464 | 15.2842 | 0 | 0 | 1.633 | 10.1295 | 4 | K | 2 |  |  |  | ROZPOCET | 0 | 164.44 | 0 | 0 | 0 | 2 | 164.44 | 4 | 24
| VV |  | "odstránenie murovaných vetracích komínov po nosnú časť strešného plášta B19 | [15 empty] | VV | 2 | 1 | True | 0 | ROZPOCET
| VV |  | "pavilón D | [15 empty] | VV | 2 | 1 | True | 0 | ROZPOCET
| VV |  | "poznámka 3 | [15 empty] | VV | 2 | 1 | True | 0 | ROZPOCET
| VV |  | 1,38*1,05*0,75 |  | 1.087 | [13 empty] | VV | 2 | 2 | True | 0 | ROZPOCET
| VV |  | 1,38*1,05*0,85 |  | 1.232 | [13 empty] | VV | 2 | 2 | True | 0 | ROZPOCET
| VV |  | 1,38*1,1*0,85 |  | 1.29 | [13 empty] | VV | 2 | 2 | True | 0 | ROZPOCET
| VV |  | "poznámka 4 | [15 empty] | VV | 2 | 1 | True | 0 | ROZPOCET
| VV |  | 1,38*1,1*0,85 |  | 1.29 | [13 empty] | VV | 2 | 2 | True | 0 | ROZPOCET
| VV |  | 1,38*0,75*1,05 |  | 1.087 | [13 empty] | VV | 2 | 2 | True | 0 | ROZPOCET
| VV |  | 1,38*0,45*0,35 |  | 0.217 | [13 empty] | VV | 2 | 2 | True | 0 | ROZPOCET
| VV |  | Súčet |  | 6.203 | [13 empty] | VV | 2 | 4 | True | 1 | ROZPOCET
13 | K | 9630511131 | Búranie prierazov v železobetónových stropoch -2,40000t | m3 | 0.173 | 226.67 | 39.21 |  |  |  | znížená | 18.927 | 3.2744 | 0 | 0 | 0 | 0 | 4 | K | 2 |  |  |  | ROZPOCET | 0 | 39.21 | 0 | 0 | 0 | 2 | 39.21 | 4 | 26
| VV |  | "nové prierazy | [15 empty] | VV | 2 | 1 | True | 0 | ROZPOCET
| VV |  | "prierazy strop VZT06 | [15 empty] | VV | 2 | 1 | True | 0 | ROZPOCET
| VV |  | "500x550mm | [15 empty] | VV | 2 | 1 | True | 0 | ROZPOCET
| VV |  | 0,3*0,5*0,55 |  | 0.083 | [13 empty] | VV | 2 | 2 | True | 0 | ROZPOCET
| VV |  | "600x500mm VZT 07 | [15 empty] | VV | 2 | 1 | True | 0 | ROZPOCET
| VV |  | 0,3*0,6*0,5 |  | 0.09 | [13 empty] | VV | 2 | 2 | True | 0 | ROZPOCET
| VV |  | Súčet |  | 0.173 | [13 empty] | VV | 2 | 4 | True | 1 | ROZPOCET
14 | K | 967031732.S | Prikresanie plošné, muriva z akýchkoľvek tehál pálených na akúkoľvek maltu hr. do 100 mm, -0,18300t | m2 | 1.79 | 5.86 | 10.49 |  |  |  | znížená | 0.545 | 0.97555 | 0 | 0 | 0.183 | 0.32757 | 4 | K | 2 |  |  |  | ROZPOCET | 0 | 10.49 | 0 | 0 | 0 | 2 | 10.49 | 4 | 28
| VV |  | "vybúranie priečok | [15 empty] | VV | 2 | 1 | True | 0 | ROZPOCET
| VV |  | "pavilón D - 2.21D | [15 empty] | VV | 2 | 1 | True | 0 | ROZPOCET
| VV |  | 0,1*(2,5+1,55+1,45+3,1*4) |  | 1.79 | [13 empty] | VV | 2 | 2 | True | 0 | ROZPOCET
| VV |  | Súčet |  | 1.79 | [13 empty] | VV | 2 | 4 | True | 1 | ROZPOCET
15 | K | 967042712.S | Odsekanie muriva z kameňa alebo betónu plošné hr. do 100 mm, -0,25000t | m2 | 1.905 | 27.98 | 53.3 |  |  |  | znížená | 2.6 | 4.953 | 0 | 0 | 0.25 | 0.47625 | 4 | K | 2 |  |  |  | ROZPOCET | 0 | 53.3 | 0 | 0 | 0 | 2 | 53.3 | 4 | 30
| VV |  | "poznámka 14 | [15 empty] | VV | 2 | 1 | True | 0 | ROZPOCET
| VV |  | "prisposobenie otvorov - prípadné zvacsenie | [15 empty] | VV | 2 | 1 | True | 0 | ROZPOCET
| VV |  | "prieraz VZT 10 425x425mm | [15 empty] | VV | 2 | 1 | True | 0 | ROZPOCET
| VV |  | 0,3*0,425*4 |  | 0.51 | [13 empty] | VV | 2 | 2 | True | 0 | ROZPOCET
| VV |  | "prieraz VZT 6 500x550mm | [15 empty] | VV | 2 | 1 | True | 0 | ROZPOCET
| VV |  | 0,3*(0,5*2+0,55*2) |  | 0.63 | [13 empty] | VV | 2 | 2 | True | 0 | ROZPOCET
| VV |  | "prieraz VZT 09 425x850mm | [15 empty] | VV | 2 | 1 | True | 0 | ROZPOCET
| VV |  | 0,3*(0,425*2+0,85*2) |  | 0.765 | [13 empty] | VV | 2 | 2 | True | 0 | ROZPOCET
| VV |  | Súčet |  | 1.905 | [13 empty] | VV | 2 | 4 | True | 1 | ROZPOCET
16 | K | 971033341 | Vybúranie otvoru v murive tehl. plochy do 0,09 m2 hr. do 300 mm, -0,05700t - B18 | ks | 8 | 10.76 | 86.08 |  |  |  | znížená | 1 | 8 | 0 | 0 | 0.057 | 0.456 | 4 | K | 2 |  |  |  | ROZPOCET | 0 | 86.08 | 0 | 0 | 0 | 2 | 86.08 | 4 | 32
| VV |  | "prieraz VZT 600x150mm | [15 empty] | VV | 2 | 1 | True | 0 | ROZPOCET
| VV |  | 8,0 |  | 8 | [13 empty] | VV | 2 | 2 | True | 0 | ROZPOCET
| VV |  | Súčet |  | 8 | [13 empty] | VV | 2 | 4 | True | 1 | ROZPOCET
17 | K | 971033441 | Vybúranie otvoru v murive tehl. plochy do 0,25 m2 hr. do 300 mm, -0,14600t - B18 | ks | 12 | 21.52 | 258.24 |  |  |  | znížená | 2 | 24 | 0 | 0 | 0.146 | 1.752 | 4 | K | 2 |  |  |  | ROZPOCET | 0 | 258.24 | 0 | 0 | 0 | 2 | 258.24 | 4 | 34
| VV |  | "prieraz VZT 800x150mm | [15 empty] | VV | 2 | 1 | True | 0 | ROZPOCET
| VV |  | 12 |  | 12 | [13 empty] | VV | 2 | 2 | True | 0 | ROZPOCET
| VV |  | Súčet |  | 12 | [13 empty] | VV | 2 | 4 | True | 1 | ROZPOCET
18 | K | 971036020 | Jadrové vrty diamantovými korunkami do D 250 mm do stien - murivo tehlové -0,00079t - B18 | cm | 150 | 1.72 | 258 |  |  |  | znížená | 0.03531 | 5.2965 | 3.5405e-05 | 0.0053108 | 0.00079 | 0.1185 | 4 | K | 2 |  |  |  | ROZPOCET | 0 | 258 | 0 | 0 | 0 | 2 | 258 | 4 | 36
| VV |  | "prieraz VZT | [15 empty] | VV | 2 | 1 | True | 0 | ROZPOCET
| VV |  | 37,5+37,5+37,5+37,5 |  | 150 | [13 empty] | VV | 2 | 2 | True | 0 | ROZPOCET
| VV |  | Súčet |  | 150 | [13 empty] | VV | 2 | 4 | True | 1 | ROZPOCET
19 | K | 9710550241 | Rezanie konštrukcií zo železobetónu hr. panelu 300 mm -0,03600t | m | 4.3 | 77.42 | 332.91 |  |  |  | znížená | 4.538 | 19.5136 | 4.071e-05 | 0.00017505 | 0 | 0 | 4 | K | 2 |  |  |  | ROZPOCET | 0 | 332.91 | 0 | 0 | 0 | 2 | 332.91 | 4 | 38
| VV |  | "prierazy strop VZT06 | [15 empty] | VV | 2 | 1 | True | 0 | ROZPOCET
| VV |  | "500x550mm | [15 empty] | VV | 2 | 1 | True | 0 | ROZPOCET
| VV |  | (0,5*2+0,55*2) |  | 2.1 | [13 empty] | VV | 2 | 2 | True | 0 | ROZPOCET
| VV |  | "600x500mm VZT 07 | [15 empty] | VV | 2 | 1 | True | 0 | ROZPOCET
| VV |  | (0,6*2+0,5*2) |  | 2.2 | [13 empty] | VV | 2 | 2 | True | 0 | ROZPOCET
| VV |  | Súčet |  | 4.3 | [13 empty] | VV | 2 | 4 | True | 1 | ROZPOCET
20 | K | 972036019 | Jadrové vrty diamantovými korunkami do D 225 mm do stropov - keramických -0,00063t - B18 | cm | 50 | 2.75 | 137.5 |  |  |  | znížená | 0.12617 | 6.3085 | 3.604e-05 | 0.001802 | 0.00063 | 0.0315 | 4 | K | 2 |  |  |  | ROZPOCET | 0 | 137.5 | 0 | 0 | 0 | 2 | 137.5 | 4 | 40
| VV |  | "prieraz stropom priemer 225mm | [15 empty] | VV | 2 | 1 | True | 0 | ROZPOCET
| VV |  | 2*25,0 |  | 50 | [13 empty] | VV | 2 | 2 | True | 0 | ROZPOCET
| VV |  | Súčet |  | 50 | [13 empty] | VV | 2 | 4 | True | 1 | ROZPOCET
21 | K | 972056021.S | Jadrové vrty diamantovými korunkami do D 300 mm do stropov - železobetónových -0,00170t | cm | 60 | 5.61 | 336.6 |  |  |  | znížená | 0.4016 | 24.096 | 4.3115e-05 | 0.0025869 | 0.0017 | 0.102 | 4 | K | 2 |  |  |  | ROZPOCET | 0 | 336.6 | 0 | 0 | 0 | 2 | 336.6 | 4 | 42
| VV |  | "jadrový vrt prieraz priemeru 150 mm UK - 2 KS | [15 empty] | VV | 2 | 1 | True | 0 | ROZPOCET
| VV |  | 30*2 |  | 60 | [13 empty] | VV | 2 | 2 | True | 0 | ROZPOCET
| VV |  | Súčet |  | 60 | [13 empty] | VV | 2 | 4 | True | 1 | ROZPOCET
22 | K | 978013191.S | Otlčenie omietok stien vnútorných vápenných alebo vápennocementových v rozsahu do 100 %, -0,04600t | m2 | 5.04 | 5.92 | 29.84 |  |  |  | znížená | 0.55 | 2.772 | 0 | 0 | 0.046 | 0.23184 | 4 | K | 2 |  |  |  | ROZPOCET | 0 | 29.84 | 0 | 0 | 0 | 2 | 29.84 | 4 | 44
| VV |  | "vybúranie časti šachty pre napojenie nove VZT - otlćenie omietky v mieste šachyt ,potrebné množstvo bude doplnené na mieste | [15 empty] | VV | 2 | 1 | True | 0 | ROZPOCET
| VV |  | "pavilón D - stĺp(šachta) - poznámka 6 | [15 empty] | VV | 2 | 1 | True | 0 | ROZPOCET
| VV |  | (3,0-1,8)*(0,7*2+1,4*2) |  | 5.04 | [13 empty] | VV | 2 | 2 | True | 0 | ROZPOCET
| VV |  | Súčet |  | 5.04 | [13 empty] | VV | 2 | 4 | True | 1 | ROZPOCET
23 | K | 978059511.S | Odsekanie a odobratie obkladov stien z obkladačiek vnútorných vrátane podkladovej omietky do 2 m2, -0,06800t | m2 | 7.56 | 5.95 | 44.98 |  |  |  | znížená | 0.553 | 4.1807 | 0 | 0 | 0.068 | 0.51408 | 4 | K | 2 |  |  |  | ROZPOCET | 0 | 44.98 | 0 | 0 | 0 | 2 | 44.98 | 4 | 46
| VV |  | "v mieste vybúranie časti šachty pre napojenie nove jVZT , vrátane spatného zamurovania a doplnenia murov.materialu v prípade potreby | [15 empty] | VV | 2 | 1 | True | 0 | ROZPOCET
| VV |  | "pavilón D - stĺp(šachta) - poznámka 6 | [15 empty] | VV | 2 | 1 | True | 0 | ROZPOCET
| VV |  | 1,8*(1,4*2+0,7*2) |  | 7.56 | [13 empty] | VV | 2 | 2 | True | 0 | ROZPOCET
| VV |  | Súčet |  | 7.56 | [13 empty] | VV | 2 | 4 | True | 1 | ROZPOCET
24 | K | 979011111 | Zvislá doprava sutiny a vybúraných hmôt za prvé podlažie nad alebo pod základným podlažím | t | 18.489 | 9.49 | 175.46 |  |  |  | znížená | 0.882 | 16.3073 | 0 | 0 | 0 | 0 | 4 | K | 2 |  |  |  | ROZPOCET | 0 | 175.46 | 0 | 0 | 0 | 2 | 175.46 | 4 | 48
25 | K | 979081111 | Odvoz sutiny a vybúraných hmôt na skládku do 1 km | t | 18.489 | 10.63 | 196.54 |  |  |  | znížená | 0.598 | 11.0564 | 0 | 0 | 0 | 0 | 4 | K | 2 |  |  |  | ROZPOCET | 0 | 196.54 | 0 | 0 | 0 | 2 | 196.54 | 4 | 50
26 | K | 979081121 | Odvoz sutiny a vybúraných hmôt na skládku za každý ďalší 1 km - uvažovaný odvoz do 5km, dodávateľ nacení podľa svojich možností | t | 73.956 | 0.3 | 22.19 |  |  |  | znížená | 0.007 | 0.51769 | 0 | 0 | 0 | 0 | 4 | K | 2 |  |  |  | ROZPOCET | 0 | 22.19 | 0 | 0 | 0 | 2 | 22.19 | 4 | 52
| VV |  | 18,489*4 "Prepočítané koeficientom množstva |  | 73.956 | [13 empty] | VV | 2 | 2 | True | 0 | ROZPOCET
| VV |  | Súčet |  | 73.956 | [13 empty] | VV | 2 | 4 | True | 1 | ROZPOCET
27 | K | 979082111 | Vnútrostavenisková doprava sutiny a vybúraných hmôt do 10 m | t | 18.489 | 9.58 | 177.12 |  |  |  | znížená | 0.89 | 16.4552 | 0 | 0 | 0 | 0 | 4 | K | 2 |  |  |  | ROZPOCET | 0 | 177.12 | 0 | 0 | 0 | 2 | 177.12 | 4 | 54
28 | K | 979082121 | Vnútrostavenisková doprava sutiny a vybúraných hmôt za každých ďalších 5 m | t | 55.467 | 1.07 | 59.35 |  |  |  | znížená | 0.1 | 5.5467 | 0 | 0 | 0 | 0 | 4 | K | 2 |  |  |  | ROZPOCET | 0 | 59.35 | 0 | 0 | 0 | 2 | 59.35 | 4 | 56
| VV |  | 18,489*3 "Prepočítané koeficientom množstva |  | 55.467 | [13 empty] | VV | 2 | 2 | True | 0 | ROZPOCET
| VV |  | Súčet |  | 55.467 | [13 empty] | VV | 2 | 4 | True | 1 | ROZPOCET
29 | K | 979089012 | Poplatok za skladovanie - betón, tehly, dlaždice (17 01), ostatné | t | 17.565 | 67.15 | 1179.49 |  |  |  | znížená | 0 | 0 | 0 | 0 | 0 | 0 | 4 | K | 2 |  |  |  | ROZPOCET | 0 | 1179.49 | 0 | 0 | 0 | 2 | 1179.49 | 4 | 58
| VV |  | 18,489*0,95 |  | 17.565 | [13 empty] | VV | 2 | 2 | True | 0 | ROZPOCET
| VV |  | Súčet |  | 17.565 | [13 empty] | VV | 2 | 4 | True | 1 | ROZPOCET
30 | K | 979089612 | Poplatok za skladovanie - iné ako uvedené v 17 09 01, 17 09 02, 17 09 03 – nesmie obsahovať sadrokartón, izolačné materiály: polystyrén, nobasil, sklená vata | t | 0.924 | 67.15 | 62.05 |  |  |  | znížená | 0 | 0 | 0 | 0 | 0 | 0 | 4 | K | 2 |  |  |  | ROZPOCET | 0 | 62.05 | 0 | 0 | 0 | 2 | 62.05 | 4 | 60
| VV |  | 18,489*0,05 |  | 0.924 | [13 empty] | VV | 2 | 2 | True | 0 | ROZPOCET
| VV |  | Súčet |  | 0.924 | [13 empty] | VV | 2 | 4 | True | 1 | ROZPOCET
| D | 99 | Presun hmôt HSV |  |  |  | 33.2 | [5 empty] | 2.936 |  | 0 |  | 0 | 1 | D | 1 |  |  |  | ROZPOCET | [6 empty] | 33.2
31 | K | 999281111.1 | Presun hmôt pre opravy a údržbu objektov vrátane vonkajších plášťov výšky do 25 m | t | 2.387 | 13.91 | 33.2 |  |  |  | znížená | 1.23 | 2.936 | 0 | 0 | 0 | 0 | 4 | K | 2 |  |  |  | ROZPOCET | 0 | 33.2 | 0 | 0 | 0 | 2 | 33.2 | 4 | 62
| D | D2 | PRÁCE A DODÁVKY PSV |  |  |  | 419.76 | [5 empty] | 4.3333 |  | 0.00588 |  | 0 | 1 | D | 0 |  |  |  | ROZPOCET | [6 empty] | 419.76
| D | 721 | Vnútorná kanalizácia |  |  |  | 419.76 | [5 empty] | 4.3333 |  | 0.00588 |  | 0 | 2 | D | 1 |  |  |  | ROZPOCET | [6 empty] | 419.76
32 | K | 76442132072 | M+D Systémová kruhová manžeta - prestup strechy | kus | 6 | 69.96 | 419.76 |  |  |  | znížená | 0.72222 | 4.3333 | 0.00098 | 0.00588 | 0 | 0 | 16 | K | 2 |  |  |  | ROZPOCET | 0 | 419.76 | 0 | 0 | 0 | 2 | 419.76 | 16 | 64
| VV |  | "poznámka 20 - prestup cez HI sytém | [15 empty] | VV | 2 | 1 | True | 0 | ROZPOCET
| VV |  | 6,0 |  | 6 | [13 empty] | VV | 2 | 2 | True | 0 | ROZPOCET
| VV |  | Súčet |  | 6 | [13 empty] | VV | 2 | 4 | True | 1 | ROZPOCET
| D | PSV | Práce a dodávky PSV |  |  |  | 10795.08 | [5 empty] | 198.7688 |  | 0.85433 |  | 0.31322 | 2 | D | 0 |  |  |  | ROZPOCET | [6 empty] | 10795.08
| D | 712 | Izolácie striech, povlakové krytiny |  |  |  | 1708.53 | [5 empty] | 43.5068 |  | 0.20294 |  | 0 | 2 | D | 1 |  |  |  | ROZPOCET | [6 empty] | 1708.53
33 | K | 7123700111 | Položenie fólie na strechu z polyvinylchloridu (PVC) o bsahujúca stabilizátory ultrafialového žiarenia | m2 | 72.48 | 23.02 | 1668.49 |  |  |  | znížená | 0.60026 | 43.5068 | 0.0028 | 0.20294 | 0 | 0 | 16 | K | 2 |  |  |  | ROZPOCET | 0 | 1668.49 | 0 | 0 | 0 | 2 | 1668.49 | 16 | 66
| VV |  | "poznámka 18 | [15 empty] | VV | 2 | 1 | True | 0 | ROZPOCET
| VV |  | 72,48 |  | 72.48 | [13 empty] | VV | 2 | 2 | True | 0 | ROZPOCET
| VV |  | Súčet |  | 72.48 | [13 empty] | VV | 2 | 4 | True | 1 | ROZPOCET
34 | K | 998712201.S | Presun hmôt pre izoláciu povlakovej krytiny v objektoch výšky do 6 m | % | 16.685 | 2.4 | 40.04 |  |  |  | znížená | 0 | 0 | 0 | 0 | 0 | 0 | 16 | K | 2 |  |  |  | ROZPOCET | 0 | 40.04 | 0 | 0 | 0 | 2 | 40.04 | 16 | 68
| D | 713 | Izolácie tepelné |  |  |  | 27.5 | [5 empty] | 0.88387 |  | 0.026251 |  | 0 | 2 | D | 1 |  |  |  | ROZPOCET | [6 empty] | 27.5
35 | K | 71311112511 | Montáž tepelnej izolácie - vyplnenie MW pod OK,vrátane kotvenia antivibračnými podložkami gumenými hr.10mm | m2 | 3.72 | 7.29 | 27.12 |  |  |  | znížená | 0.2376 | 0.88387 | 0.0070566 | 0.026251 | 0 | 0 | 16 | K | 2 |  |  |  | ROZPOCET | 0 | 27.12 | 0 | 0 | 0 | 2 | 27.12 | 16 | 70
| VV |  | "pozn.19 - bližsia specifikácia viď PD | [15 empty] | VV | 2 | 1 | True | 0 | ROZPOCET
| VV |  | 0,2*6,2*3,0 |  | 3.72 | [13 empty] | VV | 2 | 2 | True | 0 | ROZPOCET
| VV |  | Súčet |  | 3.72 | [13 empty] | VV | 2 | 4 | True | 1 | ROZPOCET
36 | K | 998713202.S | Presun hmôt pre izolácie tepelné v objektoch výšky nad 6 m do 12 m | % | 0.271 | 1.4 | 0.38 |  |  |  | znížená | 0 | 0 | 0 | 0 | 0 | 0 | 16 | K | 2 |  |  |  | ROZPOCET | 0 | 0.38 | 0 | 0 | 0 | 2 | 0.38 | 16 | 72
| D | 762 | Konštrukcie tesárske |  |  |  | 69.18 | [5 empty] | 0.68409 |  | 0.018873 |  | 0 | 2 | D | 1 |  |  |  | ROZPOCET | [6 empty] | 69.18
37 | K | 762421306.S | Obloženie stropov alebo strešných podhľadov z dosiek OSB skrutkovaných na zraz hr. dosky 25 mm | m2 | 1.576 | 39.09 | 61.61 |  |  |  | znížená | 0.23521 | 0.37069 | 0.01174 | 0.018502 | 0 | 0 | 16 | K | 2 |  |  |  | ROZPOCET | 0 | 61.61 | 0 | 0 | 0 | 2 | 61.61 | 16 | 74
| VV |  | "S3a - zaklopenie plochej strechy,poznámka 15 | [15 empty] | VV | 2 | 1 | True | 0 | ROZPOCET
| VV |  | 0,65*0,9 |  | 0.585 | [13 empty] | VV | 2 | 2 | True | 0 | ROZPOCET
| VV |  | 0,75*1,05 |  | 0.788 | [13 empty] | VV | 2 | 2 | True | 0 | ROZPOCET
| VV |  | 0,45*0,45 |  | 0.203 | [13 empty] | VV | 2 | 2 | True | 0 | ROZPOCET
| VV |  | Súčet |  | 1.576 | [13 empty] | VV | 2 | 4 | True | 1 | ROZPOCET
38 | K | 762495000.S | Spojovacie prostriedky pre olištovanie škár, obloženie stropov, strešných podhľadov a stien - klince, závrtky | m2 | 1.567 | 2.93 | 4.59 |  |  |  | znížená | 0.2 | 0.3134 | 0.00023678 | 0.00037103 | 0 | 0 | 16 | K | 2 |  |  |  | ROZPOCET | 0 | 4.59 | 0 | 0 | 0 | 2 | 4.59 | 16 | 76
39 | K | 998762202.S | Presun hmôt pre konštrukcie tesárske v objektoch výšky do 12 m | % | 0.662 | 4.5 | 2.98 |  |  |  | znížená | 0 | 0 | 0 | 0 | 0 | 0 | 16 | K | 2 |  |  |  | ROZPOCET | 0 | 2.98 | 0 | 0 | 0 | 2 | 2.98 | 16 | 78
| D | 763 | Konštrukcie - drevostavby |  |  |  | 634.58 | [5 empty] | 20.2722 |  | 0.59089 |  | 0 | 2 | D | 1 |  |  |  | ROZPOCET | [6 empty] | 634.58
40 | K | 763112112 | Priečka SDK ref. KNAUF W112 hr. 100 mm, jednoduchá kca CW 50, UW 50, dosky 2x GKB hr. 12,5 mm s TI 50 mm | m2 | 12.865 | 37.19 | 478.45 |  |  |  | znížená | 1.1816 | 15.2012 | 0.040824 | 0.52521 | 0 | 0 | 16 | K | 2 |  |  |  | ROZPOCET | 0 | 478.45 | 0 | 0 | 0 | 2 | 478.45 | 16 | 80
| VV |  | "pavilón D - 2.21D - poznámka 21 | [15 empty] | VV | 2 | 1 | True | 0 | ROZPOCET
| VV |  | 3,1*(2,6+1,55) |  | 12.865 | [13 empty] | VV | 2 | 2 | True | 0 | ROZPOCET
| VV |  | Súčet |  | 12.865 | [13 empty] | VV | 2 | 4 | True | 1 | ROZPOCET
41 | K | 763138210 | Podhľad SDK ref.Rigips RB 12.5 mm závesný, jednoúrovňová oceľová podkonštrukcia CD | m2 | 1.576 | 23.38 | 36.85 |  |  |  | znížená | 0.91605 | 1.4437 | 0.011866 | 0.018701 | 0 | 0 | 16 | K | 2 |  |  |  | ROZPOCET | 0 | 36.85 | 0 | 0 | 0 | 2 | 36.85 | 16 | 82
| VV |  | "S3a - zaklopenie plochej strechy,poznámka 15 | [15 empty] | VV | 2 | 1 | True | 0 | ROZPOCET
| VV |  | 0,65*0,9 |  | 0.585 | [13 empty] | VV | 2 | 2 | True | 0 | ROZPOCET
| VV |  | 0,75*1,05 |  | 0.788 | [13 empty] | VV | 2 | 2 | True | 0 | ROZPOCET
| VV |  | 0,45*0,45 |  | 0.203 | [13 empty] | VV | 2 | 2 | True | 0 | ROZPOCET
| VV |  | Súčet |  | 1.576 | [13 empty] | VV | 2 | 4 | True | 1 | ROZPOCET
42 | K | 763138220 | Podhľad SDK ref. RB 12.5 mm, dvojúrovňová oceľová podkonštrukcia CD - C1 | m2 | 3.96 | 23.22 | 91.95 |  |  |  | znížená | 0.91601 | 3.6274 | 0.011864 | 0.046983 | 0 | 0 | 16 | K | 2 |  |  |  | ROZPOCET | 0 | 91.95 | 0 | 0 | 0 | 2 | 91.95 | 16 | 84
43 | K | 998763201 | Presun hmôt pre drevostavby v objektoch výšky do 12 m | % | 6.073 | 4.5 | 27.33 |  |  |  | znížená | 0 | 0 | 0 | 0 | 0 | 0 | 16 | K | 2 |  |  |  | ROZPOCET | 0 | 27.33 | 0 | 0 | 0 | 2 | 27.33 | 16 | 86
| D | 764 | 764 - Konštrukcie klampiarske |  |  |  | 23.45 | [5 empty] | 2.15 |  | 0 |  | 0.07267 | 2 | D | 1 |  |  |  | ROZPOCET | [6 empty] | 23.45
44 | K | 764451802 | Demontáž odpadových rúr štvorcových so stranou 100 mm, -0,00338t - B4 | m | 21.5 | 1.07 | 23.01 |  |  |  | znížená | 0.1 | 2.15 | 0 | 0 | 0.00338 | 0.07267 | 16 | K | 2 |  |  |  | ROZPOCET | 0 | 23.01 | 0 | 0 | 0 | 2 | 23.01 | 16 | 88
| VV |  | "pavilón D+F | [15 empty] | VV | 2 | 1 | True | 0 | ROZPOCET
| VV |  | 3,3+18,2 |  | 21.5 | [13 empty] | VV | 2 | 2 | True | 0 | ROZPOCET
| VV |  | Súčet |  | 21.5 | [13 empty] | VV | 2 | 4 | True | 1 | ROZPOCET
45 | K | 998764202 | Presun hmôt pre konštrukcie klampiarske v objektoch výšky nad 6 do 12 m | % | 0.23 | 1.9 | 0.44 |  |  |  | znížená | 0 | 0 | 0 | 0 | 0 | 0 | 16 | K | 2 |  |  |  | ROZPOCET | 0 | 0.44 | 0 | 0 | 0 | 2 | 0.44 | 16 | 90
| D | 766 | Konštrukcie stolárske |  |  |  | 3964.17 | [5 empty] | 124.6 |  | 0 |  | 0.232 | 2 | D | 1 |  |  |  | ROZPOCET | [6 empty] | 3964.17
46 | K | 766694112001U1a | Nedeštruktívna demontáž parapetu rozmeru 495x2700mm+krytu radiátora rozmeru 700x2700mmz laminátovej.drevotrieskovej dosky,drevodekor hr.25 mm, dočasného uskladnenie a následnej opatovnej montaže - U1 | ks | 4 | 58.84 | 235.36 |  |  |  | znížená | 3.18 | 12.72 | 0 | 0 | 0 | 0 | 16 | K | 2 |  |  |  | ROZPOCET | 0 | 235.36 | 0 | 0 | 0 | 2 | 235.36 | 16 | 92
| VV |  | "1NP | [15 empty] | VV | 2 | 1 | True | 0 | ROZPOCET
| VV |  | 2,0 |  | 2 | [13 empty] | VV | 2 | 2 | True | 0 | ROZPOCET
| VV |  | "2NP | [15 empty] | VV | 2 | 1 | True | 0 | ROZPOCET
| VV |  | 2,0 |  | 2 | [13 empty] | VV | 2 | 2 | True | 0 | ROZPOCET
| VV |  | Súčet |  | 4 | [13 empty] | VV | 2 | 4 | True | 1 | ROZPOCET
47 | K | 766694112002U2a | Nedeštruktívna demontáž Parapetu rozmeru 495x2900mm+krytu radiátora rozmeru 700x2900 mm z laminátovej.drevotrieskovej dosky,drevodekor hr.25 mm,, dočasného uskladnenie a následnej opatovnej montaže - U2 | ks | 4 | 58.84 | 235.36 |  |  |  | znížená | 3.18 | 12.72 | 0 | 0 | 0 | 0 | 16 | K | 2 |  |  |  | ROZPOCET | 0 | 235.36 | 0 | 0 | 0 | 2 | 235.36 | 16 | 94
| VV |  | "1NP | [15 empty] | VV | 2 | 1 | True | 0 | ROZPOCET
| VV |  | 2,0 |  | 2 | [13 empty] | VV | 2 | 2 | True | 0 | ROZPOCET
| VV |  | "2NP | [15 empty] | VV | 2 | 1 | True | 0 | ROZPOCET
| VV |  | 2,0 |  | 2 | [13 empty] | VV | 2 | 2 | True | 0 | ROZPOCET
| VV |  | Súčet |  | 4 | [13 empty] | VV | 2 | 4 | True | 1 | ROZPOCET
48 | K | 766694112003U4a | Nedeštruktívna demontáž Parapetu rozmeru 700x2700mm+krytu radiátora rozmeru 700x2700 mm z laminátovej.drevotrieskovej dosky,drevodekor hr.25 mm,, dočasného uskladnenie a následnej opatovnej montaže - U4 | ks | 2 | 58.84 | 117.68 |  |  |  | znížená | 3.18 | 6.36 | 0 | 0 | 0 | 0 | 16 | K | 2 |  |  |  | ROZPOCET | 0 | 117.68 | 0 | 0 | 0 | 2 | 117.68 | 16 | 96
| VV |  | "1NP | [15 empty] | VV | 2 | 1 | True | 0 | ROZPOCET
| VV |  | 2,0 |  | 2 | [13 empty] | VV | 2 | 2 | True | 0 | ROZPOCET
| VV |  | Súčet |  | 2 | [13 empty] | VV | 2 | 4 | True | 1 | ROZPOCET
49 | K | 766694112004U5a | Nedeštruktívna demontáž parapetu rozmeru 700x7200 mm+krytu radiátora rozmeru 700x7200mm z laminátovej.drevotrieskovej dosky,drevodekor hr.25 mm,, dočasného uskladnenie a následnej opatovnej montaže - U5 | ks | 4 | 64.54 | 258.16 |  |  |  | znížená | 3.71 | 14.84 | 0 | 0 | 0 | 0 | 16 | K | 2 |  |  |  | ROZPOCET | 0 | 258.16 | 0 | 0 | 0 | 2 | 258.16 | 16 | 98
| VV |  | "1NP | [15 empty] | VV | 2 | 1 | True | 0 | ROZPOCET
| VV |  | 2,0 |  | 2 | [13 empty] | VV | 2 | 2 | True | 0 | ROZPOCET
| VV |  | "2NP | [15 empty] | VV | 2 | 1 | True | 0 | ROZPOCET
| VV |  | 2,0 |  | 2 | [13 empty] | VV | 2 | 2 | True | 0 | ROZPOCET
| VV |  | Súčet |  | 4 | [13 empty] | VV | 2 | 4 | True | 1 | ROZPOCET
50 | K | 766694112005U7a | Nedeštruktívna demontáž parapetu rozmeru 420x1200mm(3KS)+krytu radiátora rozmeru 700x4200mm z laminátovej.drevotrieskovej dosky,drevodekor hr.25 mm, , dočasného uskladnenie a následnej opatovnej montaže - U7 | ks | 4 | 64.54 | 258.16 |  |  |  | znížená | 3.71 | 14.84 | 0 | 0 | 0 | 0 | 16 | K | 2 |  |  |  | ROZPOCET | 0 | 258.16 | 0 | 0 | 0 | 2 | 258.16 | 16 | 100
| VV |  | "1NP | [15 empty] | VV | 2 | 1 | True | 0 | ROZPOCET
| VV |  | 2,0 |  | 2 | [13 empty] | VV | 2 | 2 | True | 0 | ROZPOCET
| VV |  | "2NP | [15 empty] | VV | 2 | 1 | True | 0 | ROZPOCET
| VV |  | 2,0 |  | 2 | [13 empty] | VV | 2 | 2 | True | 0 | ROZPOCET
| VV |  | Súčet |  | 4 | [13 empty] | VV | 2 | 4 | True | 1 | ROZPOCET
51 | K | 766694112006U8a | Nedeštruktívna demontáž parapetu rozmeru 570x5700mm+krytu radiátora rozmeru 700x5700 mm z laminátovej.drevotrieskovej dosky,drevodekor hr.25 mm, vrátane prislušenstva,, dočasného uskladnenie a následnej opatovnej montaže - U8 | ks | 4 | 64.54 | 258.16 |  |  |  | znížená | 3.71 | 14.84 | 0 | 0 | 0 | 0 | 16 | K | 2 |  |  |  | ROZPOCET | 0 | 258.16 | 0 | 0 | 0 | 2 | 258.16 | 16 | 102
| VV |  | "1NP | [15 empty] | VV | 2 | 1 | True | 0 | ROZPOCET
| VV |  | 2,0 |  | 2 | [13 empty] | VV | 2 | 2 | True | 0 | ROZPOCET
| VV |  | "2NP | [15 empty] | VV | 2 | 1 | True | 0 | ROZPOCET
| VV |  | 2,0 |  | 2 | [13 empty] | VV | 2 | 2 | True | 0 | ROZPOCET
| VV |  | Súčet |  | 4 | [13 empty] | VV | 2 | 4 | True | 1 | ROZPOCET
52 | K | 766694112007U9a | Nedeštruktívna demontáž parapetu rozmeru 620x7200 mm+krytu radiátora rozmeru 700x7200 mm z laminátovej.drevotrieskovej dosky,drevodekor hr.25 mm,, dočasného uskladnenie a následnej opatovnej montaže - U9 | ks | 2 | 64.54 | 129.08 |  |  |  | znížená | 3.71 | 7.42 | 0 | 0 | 0 | 0 | 16 | K | 2 |  |  |  | ROZPOCET | 0 | 129.08 | 0 | 0 | 0 | 2 | 129.08 | 16 | 104
| VV |  | "1NP | [15 empty] | VV | 2 | 1 | True | 0 | ROZPOCET
| VV |  | 1,0 |  | 1 | [13 empty] | VV | 2 | 2 | True | 0 | ROZPOCET
| VV |  | "2NP | [15 empty] | VV | 2 | 1 | True | 0 | ROZPOCET
| VV |  | 1,0 |  | 1 | [13 empty] | VV | 2 | 2 | True | 0 | ROZPOCET
| VV |  | Súčet |  | 2 | [13 empty] | VV | 2 | 4 | True | 1 | ROZPOCET
53 | K | 766694112008U10a | Nedeštruktívna demontáž parapetu rozmeru 620x1700 mm+krytu radiátora rozmeru 700x1700 mm,z laminátovej.drevotrieskovej dosky,drevodekor hr.25 mm,, dočasného uskladnenie a následnej opatovnej montaže - U10 | ks | 1 | 58.84 | 58.84 |  |  |  | znížená | 3.18 | 3.18 | 0 | 0 | 0 | 0 | 16 | K | 2 |  |  |  | ROZPOCET | 0 | 58.84 | 0 | 0 | 0 | 2 | 58.84 | 16 | 106
| VV |  | "1NP | [15 empty] | VV | 2 | 1 | True | 0 | ROZPOCET
| VV |  | 1,0 |  | 1 | [13 empty] | VV | 2 | 2 | True | 0 | ROZPOCET
| VV |  | Súčet |  | 1 | [13 empty] | VV | 2 | 4 | True | 1 | ROZPOCET
54 | K | 766694112009U11a | M+D Parapetu rozmeru 620x5500mm+krytu radiátora rozmeru 700x5500 mm z laminátovej.drevotrieskovej dosky,drevodekor hr.25 mm, , dočasného uskladnenie a následnej opatovnej montaže - U11 | ks | 1 | 1952.23 | 1952.23 |  |  |  | znížená | 0 | 0 | 0 | 0 | 0 | 0 | 16 | K | 2 |  |  |  | ROZPOCET | 0 | 1952.23 | 0 | 0 | 0 | 2 | 1952.23 | 16 | 108
| VV |  | "1NP | [15 empty] | VV | 2 | 1 | True | 0 | ROZPOCET
| VV |  | 1,0 |  | 1 | [13 empty] | VV | 2 | 2 | True | 0 | ROZPOCET
| VV |  | Súčet |  | 1 | [13 empty] | VV | 2 | 4 | True | 1 | ROZPOCET
55 | K | 7666941120012U12a | Nedeštruktívna demontáž parapetu rozmeru 620x9900mm+krytu radiátora rozmeru 700x9900 mm z laminátovej.drevotrieskovej dosky,drevodekor hr.25 mm, , dočasného uskladnenie a následnej opatovnej montaže - U12 | ks | 1 | 64.54 | 64.54 |  |  |  | znížená | 3.71 | 3.71 | 0 | 0 | 0 | 0 | 16 | K | 2 |  |  |  | ROZPOCET | 0 | 64.54 | 0 | 0 | 0 | 2 | 64.54 | 16 | 110
| VV |  | "2NP | [15 empty] | VV | 2 | 1 | True | 0 | ROZPOCET
| VV |  | 1,0 |  | 1 | [13 empty] | VV | 2 | 2 | True | 0 | ROZPOCET
| VV |  | Súčet |  | 1 | [13 empty] | VV | 2 | 4 | True | 1 | ROZPOCET
56 | K | 766694982 | Demontáž parapetnej dosky drevenej šírky nad 300 mm, dĺžky do 1600 mm, -0,004t | ks | 12 | 1.29 | 15.48 |  |  |  | znížená | 0.12 | 1.44 | 0 | 0 | 0.004 | 0.048 | 16 | K | 2 |  |  |  | ROZPOCET | 0 | 15.48 | 0 | 0 | 0 | 2 | 15.48 | 16 | 112
57 | K | 766694983 | Demontáž parapetnej dosky drevenej šírky nad 300 mm, dĺžky nad 1600 mm, -0,008t | ks | 23 | 1.82 | 41.86 |  |  |  | znížená | 0.17 | 3.91 | 0 | 0 | 0.008 | 0.184 | 16 | K | 2 |  |  |  | ROZPOCET | 0 | 41.86 | 0 | 0 | 0 | 2 | 41.86 | 16 | 114
58 | K | 7666818111a | Demontáž krytov radiátorov -0,00461t | ks | 27 | 11.4 | 307.8 |  |  |  | znížená | 1.06 | 28.62 | 0 | 0 | 0 | 0 | 16 | K | 2 |  |  |  | ROZPOCET | 0 | 307.8 | 0 | 0 | 0 | 2 | 307.8 | 16 | 116
59 | K | 998766202 | Presun hmot pre konštrukcie stolárske v objektoch výšky nad 6 do 12 m | % | 39.327 | 0.8 | 31.46 |  |  |  | znížená | 0 | 0 | 0 | 0 | 0 | 0 | 16 | K | 2 |  |  |  | ROZPOCET | 0 | 31.46 | 0 | 0 | 0 | 2 | 31.46 | 16 | 118
| D | 767 | Konštrukcie doplnkové kovové |  |  |  | 3355.77 | [5 empty] | 0 |  | 0 |  | 0 | 2 | D | 1 |  |  |  | ROZPOCET | [6 empty] | 3355.77
60 | K | 767995101 | Montáž ostatných atypických kovových stavebných doplnkových konštrukcií, vrátane kotvenia a potrebného príslušenstva | kg | 1127 | 1.3 | 1465.1 |  |  |  | znížená | 0 | 0 | 0 | 0 | 0 | 0 | 16 | K | 2 |  |  |  | ROZPOCET | 0 | 1465.1 | 0 | 0 | 0 | 2 | 1465.1 | 16 | 120
| VV |  | "DOSKA D401 - 3 KS - oceľ S235 | [15 empty] | VV | 2 | 1 | True | 0 | ROZPOCET
| VV |  | 308,8 |  | 308.8 | [13 empty] | VV | 2 | 2 | True | 0 | ROZPOCET
| VV |  | Medzisúčet |  | 308.8 | [13 empty] | VV | 2 | 3 | True | 0 | ROZPOCET
| VV |  | "revízia - oceľové prvky strechy | [15 empty] | VV | 2 | 1 | True | 0 | ROZPOCET
| VV |  | 818,2 |  | 818.2 | [13 empty] | VV | 2 | 2 | True | 0 | ROZPOCET
| VV |  | Medzisúčet |  | 818.2 | [13 empty] | VV | 2 | 3 | True | 0 | ROZPOCET
| VV |  | Súčet |  | 1127 | [13 empty] | VV | 2 | 4 | True | 1 | ROZPOCET
61 | M | 13210328000 | Oceľ S235, vrátane povrchovej úpravy | t | 1.127 | 1645.22 | 1854.16 |  |  |  | znížená | 0 | 0 | 0 | 0 | 0 | 0 | 32 | M | 2 |  |  |  | ROZPOCET | 0 | 1854.16 | 0 | 0 | 0 | 2 | 1854.16 | 16 | 122
| VV |  | 308,8/1000 |  | 0.309 | [13 empty] | VV | 2 | 2 | True | 0 | ROZPOCET
| VV |  | Medzisúčet |  | 0.309 | [13 empty] | VV | 2 | 3 | True | 0 | ROZPOCET
| VV |  | "revízia - oceľové prvky strechy | [15 empty] | VV | 2 | 1 | True | 0 | ROZPOCET
| VV |  | 818,2/1000 |  | 0.818 | [13 empty] | VV | 2 | 2 | True | 0 | ROZPOCET
| VV |  | Medzisúčet |  | 0.818 | [13 empty] | VV | 2 | 3 | True | 0 | ROZPOCET
| VV |  | Súčet |  | 1.127 | [13 empty] | VV | 2 | 4 | True | 1 | ROZPOCET
62 | K | 998767202 | Presun hmôt pre kovové stavebné doplnkové konštrukcie v objektoch výšky nad 6 do 12 m | % | 33.193 | 1.1 | 36.51 |  |  |  | znížená | 0 | 0 | 0 | 0 | 0 | 0 | 16 | K | 2 |  |  |  | ROZPOCET | 0 | 36.51 | 0 | 0 | 0 | 2 | 36.51 | 16 | 124
| D | 776 | Podlahy povlakové |  |  |  | 595.44 | [5 empty] | 2.0615 |  | 0 |  | 0.008554 | 2 | D | 1 |  |  |  | ROZPOCET | [6 empty] | 595.44
63 | K | 776511820.S | Odstránenie povlakových podláh z nášľapnej plochy lepených s podložkou, -0,00100t | m2 | 8.554 | 2.6 | 22.24 |  |  |  | znížená | 0.241 | 2.0615 | 0 | 0 | 0.001 | 0.008554 | 16 | K | 2 |  |  |  | ROZPOCET | 0 | 22.24 | 0 | 0 | 0 | 2 | 22.24 | 16 | 126
| VV |  | "odstránenie koberca | [15 empty] | VV | 2 | 1 | True | 0 | ROZPOCET
| VV |  | "pavilón D | [15 empty] | VV | 2 | 1 | True | 0 | ROZPOCET
| VV |  | 2,6*1,55+1,45*3,12 |  | 8.554 | [13 empty] | VV | 2 | 2 | True | 0 | ROZPOCET
| VV |  | Súčet |  | 8.554 | [13 empty] | VV | 2 | 4 | True | 1 | ROZPOCET
64 | K | 776560020.S | Položenie povlakových podláh,vrátane oliśtovania | m2 | 8.294 | 27.98 | 232.07 |  |  |  | znížená | 0 | 0 | 0 | 0 | 0 | 0 | 16 | K | 2 |  |  |  | ROZPOCET | 0 | 232.07 | 0 | 0 | 0 | 2 | 232.07 | 16 | 128
| VV |  | "poznámka 22 | [15 empty] | VV | 2 | 1 | True | 0 | ROZPOCET
| VV |  | "pavilón D | [15 empty] | VV | 2 | 1 | True | 0 | ROZPOCET
| VV |  | "2.21.D | [15 empty] | VV | 2 | 1 | True | 0 | ROZPOCET
| VV |  | 5,72*1,45 |  | 8.294 | [13 empty] | VV | 2 | 2 | True | 0 | ROZPOCET
| VV |  | Súčet |  | 8.294 | [13 empty] | VV | 2 | 4 | True | 1 | ROZPOCET
65 | M | 2841400010001 | Podlaha z vynilu ref.Tarket Primo SD,vrátane sokla | m2 | 8.709 | 39.17 | 341.13 |  |  |  | znížená | 0 | 0 | 0 | 0 | 0 | 0 | 32 | M | 2 |  |  |  | ROZPOCET | 0 | 341.13 | 0 | 0 | 0 | 2 | 341.13 | 16 | 130
| VV |  | "poznámka 22 | [15 empty] | VV | 2 | 1 | True | 0 | ROZPOCET
| VV |  | "pavilón D | [15 empty] | VV | 2 | 1 | True | 0 | ROZPOCET
| VV |  | "2.21.D | [15 empty] | VV | 2 | 1 | True | 0 | ROZPOCET
| VV |  | 5,72*1,45*1,05 |  | 8.709 | [13 empty] | VV | 2 | 2 | True | 0 | ROZPOCET
| VV |  | Súčet |  | 8.709 | [13 empty] | VV | 2 | 4 | True | 1 | ROZPOCET
| D | 784 | Maľby |  |  |  | 416.46 | [5 empty] | 4.6102 |  | 0.015368 |  | 0 | 2 | D | 1 |  |  |  | ROZPOCET | [6 empty] | 416.46
66 | K | 784410100 | Penetrovanie jednonásobné jemnozrnných podkladov výšky do 3,80 m | m2 | 153.675 | 0.59 | 90.67 |  |  |  | znížená | 0.03 | 4.6102 | 0.0001 | 0.015368 | 0 | 0 | 16 | K | 2 |  |  |  | ROZPOCET | 0 | 90.67 | 0 | 0 | 0 | 2 | 90.67 | 16 | 132
67 | K | 784452271 | Maľby z maliarskych zmesí Primalex, Farmal, ručne nanášané dvojnásobné základné na podklad jemnozrnný výšky do 3,80 m | m2 | 153.675 | 2.12 | 325.79 |  |  |  | znížená | 0 | 0 | 0 | 0 | 0 | 0 | 16 | K | 2 |  |  |  | ROZPOCET | 0 | 325.79 | 0 | 0 | 0 | 2 | 325.79 | 16 | 134
| VV |  | "revízia | [15 empty] | VV | 2 | 1 | True | 0 | ROZPOCET
| VV |  | "pavilón D | [15 empty] | VV | 2 | 1 | True | 0 | ROZPOCET
| VV |  | "nová priečka | [15 empty] | VV | 2 | 1 | True | 0 | ROZPOCET
| VV |  | 3,0*(1,55+2,6+1,45+2,6) |  | 24.6 | [13 empty] | VV | 2 | 2 | True | 0 | ROZPOCET
| VV |  | "po úprave prierazov pozn.17 | [15 empty] | VV | 2 | 1 | True | 0 | ROZPOCET
| VV |  | 3,0*2,6*2 |  | 15.6 | [13 empty] | VV | 2 | 2 | True | 0 | ROZPOCET
| VV |  | -0,9*2,02*2 |  | -3.636 | [13 empty] | VV | 2 | 2 | True | 0 | ROZPOCET
| VV |  | 3,0*(1,5+1,235) |  | 8.205 | [13 empty] | VV | 2 | 2 | True | 0 | ROZPOCET
| VV |  | -0,9*2,02*2 |  | -3.636 | [13 empty] | VV | 2 | 2 | True | 0 | ROZPOCET
| VV |  | 3,0*6,2*2 |  | 37.2 | [13 empty] | VV | 2 | 2 | True | 0 | ROZPOCET
| VV |  | -0,9*2,02*2 |  | -3.636 | [13 empty] | VV | 2 | 2 | True | 0 | ROZPOCET
| VV |  | 3,0*(5,8+3,78+1,35) |  | 32.79 | [13 empty] | VV | 2 | 2 | True | 0 | ROZPOCET
| VV |  | -0,9*2,02*2 |  | -3.636 | [13 empty] | VV | 2 | 2 | True | 0 | ROZPOCET
| VV |  | -0,9*2,02*2 |  | -3.636 | [13 empty] | VV | 2 | 2 | True | 0 | ROZPOCET
| VV |  | "stĺp | [15 empty] | VV | 2 | 1 | True | 0 | ROZPOCET
| VV |  | 3,0*(0,7*2+1,4*2) |  | 12.6 | [13 empty] | VV | 2 | 2 | True | 0 | ROZPOCET
| VV |  | "malba na zaslepeny strop na sdk podhlad | [15 empty] | VV | 2 | 1 | True | 0 | ROZPOCET
| VV |  | "2.17D+2.18D+2.21D | [15 empty] | VV | 2 | 1 | True | 0 | ROZPOCET
| VV |  | 24,36+8,2+8,3 |  | 40.86 | [13 empty] | VV | 2 | 2 | True | 0 | ROZPOCET
| VV |  | Súčet |  | 153.675 | [13 empty] | VV | 2 | 4 | True | 1 | ROZPOCET

## 05 - Pavilón A,B,C,D,E,F ...
[9 empty] | >> skryté stĺpce << | [9 empty] | {30702887-f8f1-4ddb-8936-1ba94010b1b5}
0
| KRYCÍ LIST ROZPOČTU | [8 empty] | v --- nižšie sa nachádzajú doplnkové a pomocné údaje k zostavám --- v | [8 empty] | False
Stavba:
Rekonštrukcia budovy škôlky - MŠ J. Halašu v Trenčíne - navýšenie rozpočtu
Objekt:
05 - Pavilón A,B,C,D,E,F - architektúra a statika -NN - NEOPRÁVNENÉ VÝDAVKY
| JKSO: |  |  |  |  | KS:
| Miesto: |  | Trenčín |  |  | Dátum: | 0
| Objednávateľ: |  |  |  |  | IČO:
|  | Mesto Trenčín |  |  |  | IČ DPH:
| Zhotoviteľ: |  |  |  |  | IČO:
|  | SOAR sk, a.s., Žilina |  |  |  | IČ DPH:
| Projektant: |  |  |  |  | IČO:
IČ DPH:
| Spracovateľ: |  |  |  |  | IČO:
IČ DPH:
Poznámka:
| Cena bez DPH | [5 empty] | 30996.7
|  |  | Základ dane |  |  | Sadzba dane | Výška dane
| DPH | základná | 0 |  |  | 20% | 0
|  | znížená | 30996.7 |  |  | 20% | 6199.34
|  | zákl. prenesená | 0 |  |  | 20% | 0
|  | zníž. prenesená | 0 |  |  | 20% | 0
|  | nulová | 0 |  |  | 0% | 0
| Cena s DPH |  |  | v | EUR |  | 37196.04
| Projektant |  |  | Spracovateľ
| Dátum a podpis: |  | Pečiatka | Dátum a podpis: |  |  | Pečiatka
| Objednávateľ |  |  | Zhotoviteľ
| Dátum a podpis: |  | Pečiatka | Dátum a podpis: |  |  | Pečiatka
REKAPITULÁCIA ROZPOČTU
Stavba:
Rekonštrukcia budovy škôlky - MŠ J. Halašu v Trenčíne - navýšenie rozpočtu
Objekt:
05 - Pavilón A,B,C,D,E,F - architektúra a statika -NN - NEOPRÁVNENÉ VÝDAVKY
Miesto: |  |  | Trenčín |  |  | Dátum: | 0
Objednávateľ: |  |  | Mesto Trenčín |  |  | Projektant:
Zhotoviteľ: |  |  | SOAR sk, a.s., Žilina |  |  | Spracovateľ:
Kód dielu - Popis | [6 empty] | Cena celkom [EUR]
Náklady z rozpočtu | [6 empty] | 30996.7 | [12 empty] | -1
| HSV - Práce a dodávky HSV | [5 empty] | 7557.03
| 2 - Zakladanie | [5 empty] | 183.98
| 6 - Úpravy povrchov, podlahy, osadenie | [5 empty] | 2011.11
| 9 - Ostatné konštrukcie a práce-búranie | [5 empty] | 5213.09
| 99 - Presun hmôt HSV | [5 empty] | 148.85
| PSV - Práce a dodávky PSV | [5 empty] | 23439.67
| 711 - Izolácie proti vode a vlhkosti | [5 empty] | 2172.6
| 764 - 764 - Konštrukcie klampiarske | [5 empty] | 719.72
| 767 - Konštrukcie doplnkové kovové | [5 empty] | 13966.4
| 771 - Podlahy z dlaždíc | [5 empty] | 6257.06
| 783 - Dokončovacie práce - nátery | [5 empty] | 323.89
ROZPOČET
Stavba:
Rekonštrukcia budovy škôlky - MŠ J. Halašu v Trenčíne - navýšenie rozpočtu
Objekt:
05 - Pavilón A,B,C,D,E,F - architektúra a statika -NN - NEOPRÁVNENÉ VÝDAVKY
Miesto: |  |  | Trenčín |  |  | Dátum:
Objednávateľ: |  |  | Mesto Trenčín |  |  | Projektant:
Zhotoviteľ: |  |  | SOAR sk, a.s., Žilina |  |  | Spracovateľ:
PČ | Typ | Kód | Popis | MJ | Množstvo | J.cena [EUR] | Cena celkom [EUR] | Cenová sústava |  |  | DPH | J. Nh [h] | Nh celkom [h] | J. hmotnosť [t] | Hmotnosť celkom [t] | J. suť [t] | Suť Celkom [t]
Náklady z rozpočtu | [6 empty] | 30996.7 | [5 empty] | 404.4153 |  | 1.4943 |  | 0.28514 |  | D | -1 | [10 empty] | 30996.7
| D | HSV | Práce a dodávky HSV |  |  |  | 7557.03 | [5 empty] | 327.0581 |  | 0.92244 |  | 0.28514 | 1 | D | 0 |  |  |  | ROZPOCET | [6 empty] | 7557.03
| D | 2 | Zakladanie |  |  |  | 183.98 | [5 empty] | 11.1975 |  | 0.38076 |  | 0 | 1 | D | 1 |  |  |  | ROZPOCET | [6 empty] | 183.98
1 | K | 216904391 | Príplatok k cene za ručné dočistenie oceľovými kefami | m2 | 7.47 | 5.35 | 39.96 |  |  |  | znížená | 0.497 | 3.7126 | 0 | 0 | 0 | 0 | 4 | K | 2 |  |  |  | ROZPOCET | 0 | 39.96 | 0 | 0 | 0 | 2 | 39.96 | 4 | 2
2 | K | 21690439101 | Mechanické očistenie betónových konštrukcii - pozn.1 | m2 | 7.47 | 19.28 | 144.02 |  |  |  | znížená | 1.002 | 7.4849 | 0.050972 | 0.38076 | 0 | 0 | 4 | K | 2 |  |  |  | ROZPOCET | 0 | 144.02 | 0 | 0 | 0 | 2 | 144.02 | 4 | 4
| VV |  | "pavilón A - schody betónové | [15 empty] | VV | 2 | 1 | True | 0 | ROZPOCET
| VV |  | 0,6*1,2 |  | 0.72 | [13 empty] | VV | 2 | 2 | True | 0 | ROZPOCET
| VV |  | +0,15*1,2*2 |  | 0.36 | [13 empty] | VV | 2 | 2 | True | 0 | ROZPOCET
| VV |  | "pavilón B - schody betónové | [15 empty] | VV | 2 | 1 | True | 0 | ROZPOCET
| VV |  | 0,6*1,2 |  | 0.72 | [13 empty] | VV | 2 | 2 | True | 0 | ROZPOCET
| VV |  | +0,15*1,2*2 |  | 0.36 | [13 empty] | VV | 2 | 2 | True | 0 | ROZPOCET
| VV |  | "pavilón C - schody betónové | [15 empty] | VV | 2 | 1 | True | 0 | ROZPOCET
| VV |  | 0,3*2,2 |  | 0.66 | [13 empty] | VV | 2 | 2 | True | 0 | ROZPOCET
| VV |  | +0,15*2,2 |  | 0.33 | [13 empty] | VV | 2 | 2 | True | 0 | ROZPOCET
| VV |  | "pavilón D - schody betónové | [15 empty] | VV | 2 | 1 | True | 0 | ROZPOCET
| VV |  | 0,3*1,8*2 |  | 1.08 | [13 empty] | VV | 2 | 2 | True | 0 | ROZPOCET
| VV |  | 0,15*1,8*2 |  | 0.54 | [13 empty] | VV | 2 | 2 | True | 0 | ROZPOCET
| VV |  | "pavilón E - schody betónové | [15 empty] | VV | 2 | 1 | True | 0 | ROZPOCET
| VV |  | 1,5*1,5 |  | 2.25 | [13 empty] | VV | 2 | 2 | True | 0 | ROZPOCET
| VV |  | 0,15*1,5*2 |  | 0.45 | [13 empty] | VV | 2 | 2 | True | 0 | ROZPOCET
| VV |  | Súčet |  | 7.47 | [13 empty] | VV | 2 | 4 | True | 1 | ROZPOCET
| D | 6 | Úpravy povrchov, podlahy, osadenie |  |  |  | 2011.11 | [5 empty] | 10.0919 |  | 0.54167 |  | 0 | 1 | D | 1 |  |  |  | ROZPOCET | [6 empty] | 2011.11
3 | K | 622463266 | Sanácia betónových konštrukcií - adhézny mostík - pozn.1 | m2 | 7.47 | 3.75 | 28.01 |  |  |  | znížená | 0.15207 | 1.136 | 0.00035 | 0.0026145 | 0 | 0 | 4 | K | 2 |  |  |  | ROZPOCET | 0 | 28.01 | 0 | 0 | 0 | 2 | 28.01 | 4 | 6
4 | K | 622463272 | Sanácia betónových konštrukcií vyrovnávacia malta na jemné opravy - pozn.1 | m2 | 7.47 | 56.94 | 425.34 |  |  |  | znížená | 0.12471 | 0.93158 | 0.063 | 0.47061 | 0 | 0 | 4 | K | 2 |  |  |  | ROZPOCET | 0 | 425.34 | 0 | 0 | 0 | 2 | 425.34 | 4 | 8
| VV |  | "pozn.1 | [15 empty] | VV | 2 | 1 | True | 0 | ROZPOCET
| VV |  | "pavilón A - schody betónové | [15 empty] | VV | 2 | 1 | True | 0 | ROZPOCET
| VV |  | 0,6*1,2 |  | 0.72 | [13 empty] | VV | 2 | 2 | True | 0 | ROZPOCET
| VV |  | +0,15*1,2*2 |  | 0.36 | [13 empty] | VV | 2 | 2 | True | 0 | ROZPOCET
| VV |  | "pavilón B - schody betónové | [15 empty] | VV | 2 | 1 | True | 0 | ROZPOCET
| VV |  | 0,6*1,2 |  | 0.72 | [13 empty] | VV | 2 | 2 | True | 0 | ROZPOCET
| VV |  | +0,15*1,2*2 |  | 0.36 | [13 empty] | VV | 2 | 2 | True | 0 | ROZPOCET
| VV |  | "pavilón C - schody betónové | [15 empty] | VV | 2 | 1 | True | 0 | ROZPOCET
| VV |  | 0,3*2,2 |  | 0.66 | [13 empty] | VV | 2 | 2 | True | 0 | ROZPOCET
| VV |  | +0,15*2,2 |  | 0.33 | [13 empty] | VV | 2 | 2 | True | 0 | ROZPOCET
| VV |  | "pavilón D - schody betónové | [15 empty] | VV | 2 | 1 | True | 0 | ROZPOCET
| VV |  | 0,3*1,8*2 |  | 1.08 | [13 empty] | VV | 2 | 2 | True | 0 | ROZPOCET
| VV |  | 0,15*1,8*2 |  | 0.54 | [13 empty] | VV | 2 | 2 | True | 0 | ROZPOCET
| VV |  | "pavilón E - schody betónové | [15 empty] | VV | 2 | 1 | True | 0 | ROZPOCET
| VV |  | 1,5*1,5 |  | 2.25 | [13 empty] | VV | 2 | 2 | True | 0 | ROZPOCET
| VV |  | 0,15*1,5*2 |  | 0.45 | [13 empty] | VV | 2 | 2 | True | 0 | ROZPOCET
| VV |  | Súčet |  | 7.47 | [13 empty] | VV | 2 | 4 | True | 1 | ROZPOCET
5 | K | 6313126111 | Cementový poter vhodný do exteriéru - P1 | m3 | 4.727 | 223.84 | 1058.09 |  |  |  | znížená | 0 | 0 | 0 | 0 | 0 | 0 | 4 | K | 2 |  |  |  | ROZPOCET | 0 | 1058.09 | 0 | 0 | 0 | 2 | 1058.09 | 4 | 10
6 | K | 63221020001 | Penetračný náter - P1,P3 | m2 | 228.16 | 2.19 | 499.67 |  |  |  | znížená | 0.03517 | 8.0244 | 0.0003 | 0.068448 | 0 | 0 | 4 | K | 2 |  |  |  | ROZPOCET | 0 | 499.67 | 0 | 0 | 0 | 2 | 499.67 | 4 | 12
| D | 9 | Ostatné konštrukcie a práce-búranie |  |  |  | 5213.09 | [5 empty] | 292.6064 |  | 0 |  | 0.28514 | 1 | D | 1 |  |  |  | ROZPOCET | [6 empty] | 5213.09
7 | K | 965081812 | Búranie dlažieb, z kamen., cement., terazzových, čadičových alebo keramických, hr. nad 10 mm, -0,06500t - B9,B12 | m2 | 120.645 | 3.44 | 415.02 |  |  |  | znížená | 0.291 | 35.1077 | 0 | 0 | 0 | 0 | 4 | K | 2 |  |  |  | ROZPOCET | 0 | 415.02 | 0 | 0 | 0 | 2 | 415.02 | 4 | 14
| VV |  | "terasa-pavilón A_podlaha P1 | [15 empty] | VV | 2 | 1 | True | 0 | ROZPOCET
| VV |  | 9,3*4,0 |  | 37.2 | [13 empty] | VV | 2 | 2 | True | 0 | ROZPOCET
| VV |  | "terasa-pavilón B_podlaha P1 | [15 empty] | VV | 2 | 1 | True | 0 | ROZPOCET
| VV |  | 9,3*4,0 |  | 37.2 | [13 empty] | VV | 2 | 2 | True | 0 | ROZPOCET
| VV |  | "terasa-pavilón C_podlaha P1 | [15 empty] | VV | 2 | 1 | True | 0 | ROZPOCET
| VV |  | 9,3*4,0 |  | 37.2 | [13 empty] | VV | 2 | 2 | True | 0 | ROZPOCET
| VV |  | " pred pavilónom F_B12 | [15 empty] | VV | 2 | 1 | True | 0 | ROZPOCET
| VV |  | 9,045 |  | 9.045 | [13 empty] | VV | 2 | 2 | True | 0 | ROZPOCET
| VV |  | Súčet |  | 120.645 | [13 empty] | VV | 2 | 4 | True | 1 | ROZPOCET
8 | K | 965043341 | Búranie podkladov pod dlažby, liatych dlažieb a mazanín,betón s poterom,teracom hr.do 100 mm, plochy nad 4 m2 -2,20000t - B9 | m3 | 3.348 | 69.96 | 234.23 |  |  |  | znížená | 5.8434 | 19.5637 | 0 | 0 | 0 | 0 | 4 | K | 2 |  |  |  | ROZPOCET | 0 | 234.23 | 0 | 0 | 0 | 2 | 234.23 | 4 | 16
| VV |  | "terasa-pavilón A_podlaha P1 | [15 empty] | VV | 2 | 1 | True | 0 | ROZPOCET
| VV |  | 0,03*9,3*4,0 |  | 1.116 | [13 empty] | VV | 2 | 2 | True | 0 | ROZPOCET
| VV |  | "terasa-pavilón B_podlaha P1 | [15 empty] | VV | 2 | 1 | True | 0 | ROZPOCET
| VV |  | 0,03*9,3*4,0 |  | 1.116 | [13 empty] | VV | 2 | 2 | True | 0 | ROZPOCET
| VV |  | "terasa-pavilón C_podlaha P1 | [15 empty] | VV | 2 | 1 | True | 0 | ROZPOCET
| VV |  | 0,03*9,3*4,0 |  | 1.116 | [13 empty] | VV | 2 | 2 | True | 0 | ROZPOCET
| VV |  | Súčet |  | 3.348 | [13 empty] | VV | 2 | 4 | True | 1 | ROZPOCET
9 | K | 96504412101 | Búranie podkladov pod dlažby hr.do 40 mm, s rabicovým pletivom - 0,09000t - B9 | m2 | 111.6 | 9.26 | 1033.42 |  |  |  | znížená | 0.86023 | 96.0017 | 0 | 0 | 0 | 0 | 4 | K | 2 |  |  |  | ROZPOCET | 0 | 1033.42 | 0 | 0 | 0 | 2 | 1033.42 | 4 | 18
| VV |  | "terasa-pavilón A_podlaha P1 | [15 empty] | VV | 2 | 1 | True | 0 | ROZPOCET
| VV |  | 9,3*4,0 |  | 37.2 | [13 empty] | VV | 2 | 2 | True | 0 | ROZPOCET
| VV |  | "terasa-pavilón B_podlaha P1 | [15 empty] | VV | 2 | 1 | True | 0 | ROZPOCET
| VV |  | 9,3*4,0 |  | 37.2 | [13 empty] | VV | 2 | 2 | True | 0 | ROZPOCET
| VV |  | "terasa-pavilón C_podlaha P1 | [15 empty] | VV | 2 | 1 | True | 0 | ROZPOCET
| VV |  | 9,3*4,0 |  | 37.2 | [13 empty] | VV | 2 | 2 | True | 0 | ROZPOCET
| VV |  | Súčet |  | 111.6 | [13 empty] | VV | 2 | 4 | True | 1 | ROZPOCET
10 | K | 965049110 | Príplatok za búranie betónovej mazaniny so zváranou sieťou alebo rabicovým pletivom hr. do 100 mm - B9 | m3 | 3.348 | 45.17 | 151.23 |  |  |  | znížená | 4.198 | 14.0549 | 0 | 0 | 0 | 0 | 4 | K | 2 |  |  |  | ROZPOCET | 0 | 151.23 | 0 | 0 | 0 | 2 | 151.23 | 4 | 20
| VV |  | "terasa-pavilón A_podlaha P1 | [15 empty] | VV | 2 | 1 | True | 0 | ROZPOCET
| VV |  | 0,03*9,3*4,0 |  | 1.116 | [13 empty] | VV | 2 | 2 | True | 0 | ROZPOCET
| VV |  | "terasa-pavilón B_podlaha P1 | [15 empty] | VV | 2 | 1 | True | 0 | ROZPOCET
| VV |  | 0,03*9,3*4,0 |  | 1.116 | [13 empty] | VV | 2 | 2 | True | 0 | ROZPOCET
| VV |  | "terasa-pavilón C_podlaha P1 | [15 empty] | VV | 2 | 1 | True | 0 | ROZPOCET
| VV |  | 0,03*9,3*4,0 |  | 1.116 | [13 empty] | VV | 2 | 2 | True | 0 | ROZPOCET
| VV |  | Súčet |  | 3.348 | [13 empty] | VV | 2 | 4 | True | 1 | ROZPOCET
11 | K | 976071111 | Vybúranie kovových madiel a zábradlí, -0,03700t - B7 | m | 52.14 | 5.6 | 291.98 |  |  |  | znížená | 0.52 | 27.1128 | 0 | 0 | 0 | 0 | 4 | K | 2 |  |  |  | ROZPOCET | 0 | 291.98 | 0 | 0 | 0 | 2 | 291.98 | 4 | 22
| VV |  | "zábradlie na terase - pavilón A | [15 empty] | VV | 2 | 1 | True | 0 | ROZPOCET
| VV |  | 2*3,95+7,7+0,2 |  | 15.8 | [13 empty] | VV | 2 | 2 | True | 0 | ROZPOCET
| VV |  | 2*1,185 "zabradlie pri schodoch na terasu |  | 2.37 | [13 empty] | VV | 2 | 2 | True | 0 | ROZPOCET
| VV |  | "zábradlie na terase - pavilón B | [15 empty] | VV | 2 | 1 | True | 0 | ROZPOCET
| VV |  | 2*3,95+7,7+0,2 |  | 15.8 | [13 empty] | VV | 2 | 2 | True | 0 | ROZPOCET
| VV |  | 2*1,185 "zabradlie pri schodoch na terasu |  | 2.37 | [13 empty] | VV | 2 | 2 | True | 0 | ROZPOCET
| VV |  | "zábradlie na terase - pavilón C | [15 empty] | VV | 2 | 1 | True | 0 | ROZPOCET
| VV |  | 3,9+9,2+2,7 |  | 15.8 | [13 empty] | VV | 2 | 2 | True | 0 | ROZPOCET
| VV |  | Súčet |  | 52.14 | [13 empty] | VV | 2 | 4 | True | 1 | ROZPOCET
12 | K | 978071211 | Odstránenie izolácie lepenkovej zvislej, -0,004t - B9,B3 - S1,S3,S4,P1 | m2 | 3.906 | 2.42 | 9.45 |  |  |  | znížená | 0.225 | 0.87885 | 0 | 0 | 0.073 | 0.28514 | 4 | K | 2 |  |  |  | ROZPOCET | 0 | 9.45 | 0 | 0 | 0 | 2 | 9.45 | 4 | 24
13 | K | 978071251 | Odstránenie izolácie lepenkovej vodorovnej, -0,004t -B9,B3 - S1,S3,S4,P1 | m2 | 111.6 | 2.41 | 268.96 |  |  |  | znížená | 0.224 | 24.9984 | 0 | 0 | 0 | 0 | 4 | K | 2 |  |  |  | ROZPOCET | 0 | 268.96 | 0 | 0 | 0 | 2 | 268.96 | 4 | 26
14 | K | 979011111 | Zvislá doprava sutiny a vybúraných hmôt za prvé podlažie nad alebo pod základným podlažím | t | 27.757 | 9.49 | 263.41 |  |  |  | znížená | 0.882 | 24.4817 | 0 | 0 | 0 | 0 | 4 | K | 2 |  |  |  | ROZPOCET | 0 | 263.41 | 0 | 0 | 0 | 2 | 263.41 | 4 | 28
15 | K | 979081111 | Odvoz sutiny a vybúraných hmôt na skládku do 1 km | t | 27.757 | 10.63 | 295.06 |  |  |  | znížená | 0.598 | 16.5987 | 0 | 0 | 0 | 0 | 4 | K | 2 |  |  |  | ROZPOCET | 0 | 295.06 | 0 | 0 | 0 | 2 | 295.06 | 4 | 30
16 | K | 979081121 | Odvoz sutiny a vybúraných hmôt na skládku za každý ďalší 1 km - uvažovaný odvoz do 5km, dodávateľ nacení podľa svojich možností | t | 111.028 | 0.3 | 33.31 |  |  |  | znížená | 0.007 | 0.7772 | 0 | 0 | 0 | 0 | 4 | K | 2 |  |  |  | ROZPOCET | 0 | 33.31 | 0 | 0 | 0 | 2 | 33.31 | 4 | 32
| VV |  | 27,757*4 "Prepočítané koeficientom množstva |  | 111.028 | [13 empty] | VV | 2 | 2 | True | 0 | ROZPOCET
| VV |  | Súčet |  | 111.028 | [13 empty] | VV | 2 | 4 | True | 1 | ROZPOCET
17 | K | 979082111 | Vnútrostavenisková doprava sutiny a vybúraných hmôt do 10 m | t | 27.757 | 9.58 | 265.91 |  |  |  | znížená | 0.89 | 24.7037 | 0 | 0 | 0 | 0 | 4 | K | 2 |  |  |  | ROZPOCET | 0 | 265.91 | 0 | 0 | 0 | 2 | 265.91 | 4 | 34
18 | K | 979082121 | Vnútrostavenisková doprava sutiny a vybúraných hmôt za každých ďalších 5 m | t | 83.271 | 1.07 | 89.1 |  |  |  | znížená | 0.1 | 8.3271 | 0 | 0 | 0 | 0 | 4 | K | 2 |  |  |  | ROZPOCET | 0 | 89.1 | 0 | 0 | 0 | 2 | 89.1 | 4 | 36
| VV |  | 27,757*3 "Prepočítané koeficientom množstva |  | 83.271 | [13 empty] | VV | 2 | 2 | True | 0 | ROZPOCET
| VV |  | Súčet |  | 83.271 | [13 empty] | VV | 2 | 4 | True | 1 | ROZPOCET
19 | K | 979089012 | Poplatok za skladovanie - betón, tehly, dlaždice (17 01), ostatné | t | 25.757 | 67.15 | 1729.58 |  |  |  | znížená | 0 | 0 | 0 | 0 | 0 | 0 | 4 | K | 2 |  |  |  | ROZPOCET | 0 | 1729.58 | 0 | 0 | 0 | 2 | 1729.58 | 4 | 38
| VV |  | (27,575-0,462)*0,95 |  | 25.757 | [13 empty] | VV | 2 | 2 | True | 0 | ROZPOCET
| VV |  | Súčet |  | 25.757 | [13 empty] | VV | 2 | 4 | True | 1 | ROZPOCET
20 | K | 979089212 | Poplatok za skladovanie - bitúmenové zmesi, uholný decht, dechtové výrobky (17 03 ), ostatné | t | 0.462 | 89.54 | 41.37 |  |  |  | znížená | 0 | 0 | 0 | 0 | 0 | 0 | 4 | K | 2 |  |  |  | ROZPOCET | 0 | 41.37 | 0 | 0 | 0 | 2 | 41.37 | 4 | 40
| VV |  | 0,016+0,446 |  | 0.462 | [13 empty] | VV | 2 | 2 | True | 0 | ROZPOCET
| VV |  | Súčet |  | 0.462 | [13 empty] | VV | 2 | 4 | True | 1 | ROZPOCET
21 | K | 979089612 | Poplatok za skladovanie - iné ako uvedené v 17 09 01, 17 09 02, 17 09 03 – nesmie obsahovať sadrokartón, izolačné materiály: polystyrén, nobasil, sklená vata | t | 1.356 | 67.15 | 91.06 |  |  |  | znížená | 0 | 0 | 0 | 0 | 0 | 0 | 4 | K | 2 |  |  |  | ROZPOCET | 0 | 91.06 | 0 | 0 | 0 | 2 | 91.06 | 4 | 42
| VV |  | (27,575-0,462)*0,05 |  | 1.356 | [13 empty] | VV | 2 | 2 | True | 0 | ROZPOCET
| VV |  | Súčet |  | 1.356 | [13 empty] | VV | 2 | 4 | True | 1 | ROZPOCET
| D | 99 | Presun hmôt HSV |  |  |  | 148.85 | [5 empty] | 13.1622 |  | 0 |  | 0 | 1 | D | 1 |  |  |  | ROZPOCET | [6 empty] | 148.85
22 | K | 999281111.1 | Presun hmôt pre opravy a údržbu objektov vrátane vonkajších plášťov výšky do 25 m | t | 10.701 | 13.91 | 148.85 |  |  |  | znížená | 1.23 | 13.1622 | 0 | 0 | 0 | 0 | 4 | K | 2 |  |  |  | ROZPOCET | 0 | 148.85 | 0 | 0 | 0 | 2 | 148.85 | 4 | 44
| D | PSV | Práce a dodávky PSV |  |  |  | 23439.67 | [5 empty] | 77.3572 |  | 0.57184 |  | 0 | 2 | D | 0 |  |  |  | ROZPOCET | [6 empty] | 23439.67
| D | 711 | Izolácie proti vode a vlhkosti |  |  |  | 2172.6 | [5 empty] | 32.5666 |  | 0.44494 |  | 0 | 2 | D | 1 |  |  |  | ROZPOCET | [6 empty] | 2172.6
23 | K | 711113131 | Izolácie proti zemnej vlhkosti a povrchovej vode hr. 2 mm na ploche vodorovnej - P1,P3 | m2 | 118.24 | 16.61 | 1963.97 |  |  |  | znížená | 0.25338 | 29.9597 | 0.0035 | 0.41384 | 0 | 0 | 16 | K | 2 |  |  |  | ROZPOCET | 0 | 1963.97 | 0 | 0 | 0 | 2 | 1963.97 | 16 | 46
24 | K | 711113141 | Izolácia proti zemnej vlhkosti a povrchovej vodeI hr. 2 mm na ploche zvislej - P1,P3 | m2 | 8.886 | 17.05 | 151.51 |  |  |  | znížená | 0.29338 | 2.607 | 0.0035 | 0.031101 | 0 | 0 | 16 | K | 2 |  |  |  | ROZPOCET | 0 | 151.51 | 0 | 0 | 0 | 2 | 151.51 | 16 | 48
25 | K | 998711202 | Presun hmôt pre izoláciu proti vode v objektoch výšky nad 6 do 12 m | % | 21.155 | 2.7 | 57.12 |  |  |  | znížená | 0 | 0 | 0 | 0 | 0 | 0 | 16 | K | 2 |  |  |  | ROZPOCET | 0 | 57.12 | 0 | 0 | 0 | 2 | 57.12 | 16 | 50
| D | 764 | 764 - Konštrukcie klampiarske |  |  |  | 719.72 | [5 empty] | 36.1716 |  | 0.10218 |  | 0 | 2 | D | 1 |  |  |  | ROZPOCET | [6 empty] | 719.72
26 | K | 76433122001K1 | Oplechovanie terasy z pozinkovaného poplastovaného plechu r.š. 180 mm,hrúbka plechu 0,7mm,farba RAL 7046 - K1 | m | 46.5 | 12.26 | 570.09 |  |  |  | znížená | 0.50498 | 23.4816 | 0.0021973 | 0.10218 | 0 | 0 | 16 | K | 2 |  |  |  | ROZPOCET | 0 | 570.09 | 0 | 0 | 0 | 2 | 570.09 | 16 | 52
27 | K | 76441085001 | Demontáž oplechovania okolo terasy -0,00135t | m | 84.6 | 1.61 | 136.21 |  |  |  | znížená | 0.15 | 12.69 | 0 | 0 | 0 | 0 | 16 | K | 2 |  |  |  | ROZPOCET | 0 | 136.21 | 0 | 0 | 0 | 2 | 136.21 | 16 | 54
| VV |  | "terasa-pavilón A | [15 empty] | VV | 2 | 1 | True | 0 | ROZPOCET
| VV |  | (4,0+4,0+9,3) |  | 17.3 | [13 empty] | VV | 2 | 2 | True | 0 | ROZPOCET
| VV |  | "terasa-pavilón B | [15 empty] | VV | 2 | 1 | True | 0 | ROZPOCET
| VV |  | (4,0+4,0+9,3) |  | 17.3 | [13 empty] | VV | 2 | 2 | True | 0 | ROZPOCET
| VV |  | "terasa-pavilón C | [15 empty] | VV | 2 | 1 | True | 0 | ROZPOCET
| VV |  | (4,0+4,0+9,3) |  | 17.3 | [13 empty] | VV | 2 | 2 | True | 0 | ROZPOCET
| VV |  | "terasa S5 | [15 empty] | VV | 2 | 1 | True | 0 | ROZPOCET
| VV |  | 6,6*2+9,75*2 |  | 32.7 | [13 empty] | VV | 2 | 2 | True | 0 | ROZPOCET
| VV |  | Súčet |  | 84.6 | [13 empty] | VV | 2 | 4 | True | 1 | ROZPOCET
28 | K | 998764202 | Presun hmôt pre konštrukcie klampiarske v objektoch výšky nad 6 do 12 m | % | 7.063 | 1.9 | 13.42 |  |  |  | znížená | 0 | 0 | 0 | 0 | 0 | 0 | 16 | K | 2 |  |  |  | ROZPOCET | 0 | 13.42 | 0 | 0 | 0 | 2 | 13.42 | 16 | 56
| D | 767 | Konštrukcie doplnkové kovové |  |  |  | 13966.4 | [5 empty] | 0.12968 |  | 0.022092 |  | 0 | 2 | D | 1 |  |  |  | ROZPOCET | [6 empty] | 13966.4
29 | K | 767162257Z1 | M+D - Exteriérové zábradlie z jokloviny na terasách,výplň z ocel.pásoviny 40x8 mm,povrch.úprava práškový nástrek,RAL 7046,rozmeru 1600x920mm, vrátane kotvenia a príslušenstva - Z1 | ks | 3 | 364.3 | 1092.9 |  |  |  | znížená | 0 | 0 | 0 | 0 | 0 | 0 | 16 | K | 2 |  |  |  | ROZPOCET | 0 | 1092.9 | 0 | 0 | 0 | 2 | 1092.9 | 16 | 58
30 | K | 767162257Z2 | M+D - Exteriérové zábradlie z jokloviny na terasách,výplň z ocel.pásoviny 40x8 mm,povrch.úprava práškový nástrek,RAL 7046,rozmeru 1600x920mm, vrátane kotvenia a príslušenstva - Z2 | ks | 2 | 364.3 | 728.6 |  |  |  | znížená | 0 | 0 | 0 | 0 | 0 | 0 | 16 | K | 2 |  |  |  | ROZPOCET | 0 | 728.6 | 0 | 0 | 0 | 2 | 728.6 | 16 | 60
31 | K | 767162257Z3 | M+D - Exteriérové zábradlie z jokloviny na terasách,výplň z ocel.pásoviny 40x8 mm,povrch.úprava práškový nástrek,RAL 7046,rozmeru 920x9300+920x2100*2, bránička rozmeru 900x1020mm s uzamykat.zámkom klučka/klučka, vrátane kotvenia a príslušenstva - Z3 | ks | 2 | 3114.44 | 6228.88 |  |  |  | znížená | 0 | 0 | 0 | 0 | 0 | 0 | 16 | K | 2 |  |  |  | ROZPOCET | 0 | 6228.88 | 0 | 0 | 0 | 2 | 6228.88 | 16 | 62
32 | K | 767162257Z4 | M+D - Exteriérové zábradlie z jokloviny(schody) ,výplň z ocel.pásoviny 40x8 mm,povrch.úprava práškový nástrek,RAL 7046,rozmeru 650x920mm, vrátane kotvenia a príslušenstva - Z4 | ks | 4 | 176.27 | 705.08 |  |  |  | znížená | 0 | 0 | 0 | 0 | 0 | 0 | 16 | K | 2 |  |  |  | ROZPOCET | 0 | 705.08 | 0 | 0 | 0 | 2 | 705.08 | 16 | 64
33 | K | 767162257Z5 | M+D - Exteriérové zábradlie z jokloviny+brána(terasa) ,výplň z ocel.pásoviny 40x8 mm,povrch.úprava práškový nástrek,RAL 7046,rozmeru 1600x920mm, bránička rozmeru 1200x920mm s uzamykat.zámkom klučka/klučka, vrátane kotvenia a príslušenstva - Z5 | ks | 1 | 763.83 | 763.83 |  |  |  | znížená | 0 | 0 | 0 | 0 | 0 | 0 | 16 | K | 2 |  |  |  | ROZPOCET | 0 | 763.83 | 0 | 0 | 0 | 2 | 763.83 | 16 | 66
34 | K | 767162257Z6 | M+D - Exteriérové zábradlie z jokloviny(schody) ,výplň z ocel.pásoviny 40x8 mm,povrch.úprava práškový nástrek,RAL 7046,rozmeru 920x9300+920x2100*2, vrátane kotvenia a príslušenstva - Z6 | ks | 1 | 2561.85 | 2561.85 |  |  |  | znížená | 0 | 0 | 0 | 0 | 0 | 0 | 16 | K | 2 |  |  |  | ROZPOCET | 0 | 2561.85 | 0 | 0 | 0 | 2 | 2561.85 | 16 | 68
35 | K | 767162257Z10 | M+D Brána oceľová, výplň z ocel.pásoviny 40x5 mm,povrch.úprava RAL 7046,rozmeru 2525x2150mm(otvor 2550x2200mm)+dvierka rozmeru 2000x800 mm s uzamykat.zámkom klučka/klučka, vrátane kotvenia a príslušenstva - Z10 | ks | 1 | 1703.98 | 1703.98 |  |  |  | znížená | 0 | 0 | 0 | 0 | 0 | 0 | 16 | K | 2 |  |  |  | ROZPOCET | 0 | 1703.98 | 0 | 0 | 0 | 2 | 1703.98 | 16 | 70
36 | K | 767995E1101 | M+D Dilatačný profil podlahy | m | 4.1 | 7.15 | 29.32 |  |  |  | znížená | 0.03163 | 0.12968 | 0.0053884 | 0.022092 | 0 | 0 | 16 | K | 2 |  |  |  | ROZPOCET | 0 | 29.32 | 0 | 0 | 0 | 2 | 29.32 | 16 | 72
| VV |  | "medzi podlahami P2 a P3 - pozn.4 | [15 empty] | VV | 2 | 1 | True | 0 | ROZPOCET
| VV |  | 4,1 |  | 4.1 | [13 empty] | VV | 2 | 2 | True | 0 | ROZPOCET
| VV |  | Súčet |  | 4.1 | [13 empty] | VV | 2 | 4 | True | 1 | ROZPOCET
37 | K | 998767202 | Presun hmôt pre kovové stavebné doplnkové konštrukcie v objektoch výšky nad 6 do 12 m | % | 138.144 | 1.1 | 151.96 |  |  |  | znížená | 0 | 0 | 0 | 0 | 0 | 0 | 16 | K | 2 |  |  |  | ROZPOCET | 0 | 151.96 | 0 | 0 | 0 | 2 | 151.96 | 16 | 74
| D | 771 | Podlahy z dlaždíc |  |  |  | 6257.06 | [5 empty] | 0 |  | 0 |  | 0 | 2 | D | 1 |  |  |  | ROZPOCET | [6 empty] | 6257.06
38 | K | 771411004 | Montáž soklíkov z obkladačiek do mrazuvzdorného tmelu vrátane špárovania a potrebného príslušenstva - P1,P3 | m | 29.62 | 4.7 | 139.21 |  |  |  | znížená | 0 | 0 | 0 | 0 | 0 | 0 | 16 | K | 2 |  |  |  | ROZPOCET | 0 | 139.21 | 0 | 0 | 0 | 2 | 139.21 | 16 | 76
| VV |  | "terasy | [15 empty] | VV | 2 | 1 | True | 0 | ROZPOCET
| VV |  | "pavilon A | [15 empty] | VV | 2 | 1 | True | 0 | ROZPOCET
| VV |  | 3,58+3,56+0,2*2 |  | 7.54 | [13 empty] | VV | 2 | 2 | True | 0 | ROZPOCET
| VV |  | "pavilon B | [15 empty] | VV | 2 | 1 | True | 0 | ROZPOCET
| VV |  | 3,58+3,56+0,2*2 |  | 7.54 | [13 empty] | VV | 2 | 2 | True | 0 | ROZPOCET
| VV |  | "pavilon C | [15 empty] | VV | 2 | 1 | True | 0 | ROZPOCET
| VV |  | 3,58+3,56+0,2*2 |  | 7.54 | [13 empty] | VV | 2 | 2 | True | 0 | ROZPOCET
| VV |  | "P3 | [15 empty] | VV | 2 | 1 | True | 0 | ROZPOCET
| VV |  | 0,54+0,2+4,3+1,96 |  | 7 | [13 empty] | VV | 2 | 2 | True | 0 | ROZPOCET
| VV |  | Medzisúčet |  | 29.62 | [13 empty] | VV | 2 | 3 | True | 0 | ROZPOCET
| VV |  | Súčet |  | 29.62 | [13 empty] | VV | 2 | 4 | True | 1 | ROZPOCET
39 | K | 771541020 | Montáž podláh z dlaždíc keramických do mrazuvzdorného cement.lepidla, vrátane špárovania a potrebného príslušenstva - P1,P3 | m2 | 118.24 | 23.5 | 2778.64 |  |  |  | znížená | 0 | 0 | 0 | 0 | 0 | 0 | 16 | K | 2 |  |  |  | ROZPOCET | 0 | 2778.64 | 0 | 0 | 0 | 2 | 2778.64 | 16 | 78
| VV |  | "P1 | [15 empty] | VV | 2 | 1 | True | 0 | ROZPOCET
| VV |  | "terasy | [15 empty] | VV | 2 | 1 | True | 0 | ROZPOCET
| VV |  | "pavilon A | [15 empty] | VV | 2 | 1 | True | 0 | ROZPOCET
| VV |  | 36,64 |  | 36.64 | [13 empty] | VV | 2 | 2 | True | 0 | ROZPOCET
| VV |  | "pavilon B | [15 empty] | VV | 2 | 1 | True | 0 | ROZPOCET
| VV |  | 36,64 |  | 36.64 | [13 empty] | VV | 2 | 2 | True | 0 | ROZPOCET
| VV |  | "pavilon C | [15 empty] | VV | 2 | 1 | True | 0 | ROZPOCET
| VV |  | 36,64 |  | 36.64 | [13 empty] | VV | 2 | 2 | True | 0 | ROZPOCET
| VV |  | Medzisúčet |  | 109.92 | [13 empty] | VV | 2 | 3 | True | 0 | ROZPOCET
| VV |  | "P3 | [15 empty] | VV | 2 | 1 | True | 0 | ROZPOCET
| VV |  | 8,32 |  | 8.32 | [13 empty] | VV | 2 | 2 | True | 0 | ROZPOCET
| VV |  | Medzisúčet |  | 8.32 | [13 empty] | VV | 2 | 3 | True | 0 | ROZPOCET
| VV |  | Súčet |  | 118.24 | [13 empty] | VV | 2 | 4 | True | 1 | ROZPOCET
40 | M | 597740001000 | Keramická protišmyková mrazuvzdorná dlažba hr.10mm,protišmykovosť R10,rozmer 598x598x10mm, ref. Rako Cemento - P1,P3 | m2 | 126.09 | 24.62 | 3104.34 |  |  |  | znížená | 0 | 0 | 0 | 0 | 0 | 0 | 32 | M | 2 |  |  |  | ROZPOCET | 0 | 3104.34 | 0 | 0 | 0 | 2 | 3104.34 | 16 | 80
| VV |  | GD*1,03 | [15 empty] | VV | 2 | 1 | True | 0 | ROZPOCET
| VV |  | 0,06*KSG1*1,03 | [15 empty] | VV | 2 | 1 | True | 0 | ROZPOCET
| VV |  | Súčet |  | 0 | [13 empty] | VV | 2 | 4 | True | 0 | ROZPOCET
| VV |  | 123,618*1,02 "Prepočítané koeficientom množstva |  | 126.09 | [13 empty] | VV | 2 | 2 | True | 0 | ROZPOCET
| VV |  | Súčet |  | 126.09 | [13 empty] | VV | 2 | 4 | True | 1 | ROZPOCET
41 | K | 998771202 | Presun hmôt pre podlahy z dlaždíc v objektoch výšky nad 6 do 12 m | % | 60.222 | 3.9 | 234.87 |  |  |  | znížená | 0 | 0 | 0 | 0 | 0 | 0 | 16 | K | 2 |  |  |  | ROZPOCET | 0 | 234.87 | 0 | 0 | 0 | 2 | 234.87 | 16 | 82
| D | 783 | Dokončovacie práce - nátery |  |  |  | 323.89 | [5 empty] | 8.4893 |  | 0.0026284 |  | 0 | 2 | D | 1 |  |  |  | ROZPOCET | [6 empty] | 323.89
42 | K | 783201811 | Odstránenie starých náterov z kovových stavebných doplnkových konštrukcií oškrabaním - pozn.2 | m2 | 31.66 | 1.33 | 42.11 |  |  |  | znížená | 0.12 | 3.7992 | 1.68e-06 | 5.3189e-05 | 0 | 0 | 16 | K | 2 |  |  |  | ROZPOCET | 0 | 42.11 | 0 | 0 | 0 | 2 | 42.11 | 16 | 84
| VV |  | "pre nový náter stĺpov - poznámka 2 | [15 empty] | VV | 2 | 1 | True | 0 | ROZPOCET
| VV |  | "pavilón A - terasa | [15 empty] | VV | 2 | 1 | True | 0 | ROZPOCET
| VV |  | (0,1*2+0,15*2)*2,85*4 |  | 5.7 | [13 empty] | VV | 2 | 2 | True | 0 | ROZPOCET
| VV |  | (0,1+0,15*2)*9,0 |  | 3.6 | [13 empty] | VV | 2 | 2 | True | 0 | ROZPOCET
| VV |  | "pavilón B - terasa | [15 empty] | VV | 2 | 1 | True | 0 | ROZPOCET
| VV |  | (0,1*2+0,15*2)*2,85*4 |  | 5.7 | [13 empty] | VV | 2 | 2 | True | 0 | ROZPOCET
| VV |  | (0,1+0,15*2)*9,0 |  | 3.6 | [13 empty] | VV | 2 | 2 | True | 0 | ROZPOCET
| VV |  | "pavilón C - terasa | [15 empty] | VV | 2 | 1 | True | 0 | ROZPOCET
| VV |  | (0,1*2+0,15*2)*2,85*4 |  | 5.7 | [13 empty] | VV | 2 | 2 | True | 0 | ROZPOCET
| VV |  | (0,1+0,15*2)*9,0 |  | 3.6 | [13 empty] | VV | 2 | 2 | True | 0 | ROZPOCET
| VV |  | "pri pavilóne F | [15 empty] | VV | 2 | 1 | True | 0 | ROZPOCET
| VV |  | (0,1*2+0,15*2)*2,85*2 |  | 2.85 | [13 empty] | VV | 2 | 2 | True | 0 | ROZPOCET
| VV |  | "skrinky na fasáde | [15 empty] | VV | 2 | 1 | True | 0 | ROZPOCET
| VV |  | 0,49+0,42 |  | 0.91 | [13 empty] | VV | 2 | 2 | True | 0 | ROZPOCET
| VV |  | Súčet |  | 31.66 | [13 empty] | VV | 2 | 4 | True | 1 | ROZPOCET
43 | K | 783226100 | Nátery kov.stav.doplnk.konštr. syntetické na vzduchu schnúce základný - 35µm | m2 | 31.66 | 2.18 | 69.02 |  |  |  | znížená | 0.14814 | 4.6901 | 8.134e-05 | 0.0025752 | 0 | 0 | 16 | K | 2 |  |  |  | ROZPOCET | 0 | 69.02 | 0 | 0 | 0 | 2 | 69.02 | 16 | 86
44 | K | 783293112 | Nátery kov.stav.doplnk.konštr. antikoróznou farbou, riediteľnou vodou farba RAL 7046 - TELEGRAU ,šedá | m2 | 31.66 | 6.72 | 212.76 |  |  |  | znížená | 0 | 0 | 0 | 0 | 0 | 0 | 16 | K | 2 |  |  |  | ROZPOCET | 0 | 212.76 | 0 | 0 | 0 | 2 | 212.76 | 16 | 88

## 06 - Elektroinštalácie
[9 empty] | >> skryté stĺpce << | [9 empty] | {f1b39792-7986-48a8-9465-3b475e1f1ca4}
0
| KRYCÍ LIST ROZPOČTU | [8 empty] | v --- nižšie sa nachádzajú doplnkové a pomocné údaje k zostavám --- v | [8 empty] | False
Stavba:
Rekonštrukcia budovy škôlky - MŠ J. Halašu v Trenčíne - navýšenie rozpočtu
Objekt:
06 - Elektroinštalácie
| JKSO: |  |  |  |  | KS:
| Miesto: |  | Trenčín |  |  | Dátum: | 0
| Objednávateľ: |  |  |  |  | IČO:
|  | Mesto Trenčín |  |  |  | IČ DPH:
| Zhotoviteľ: |  |  |  |  | IČO:
|  | SOAR sk, a.s., Žilina |  |  |  | IČ DPH:
| Projektant: |  |  |  |  | IČO:
IČ DPH:
| Spracovateľ: |  |  |  |  | IČO:
IČ DPH:
Poznámka:
| Cena bez DPH | [5 empty] | 0
|  |  | Základ dane |  |  | Sadzba dane | Výška dane
| DPH | základná | 0 |  |  | 20% | 0
|  | znížená | 0 |  |  | 20% | 0
|  | zákl. prenesená | 0 |  |  | 20% | 0
|  | zníž. prenesená | 0 |  |  | 20% | 0
|  | nulová | 0 |  |  | 0% | 0
| Cena s DPH |  |  | v | EUR |  | 0
| Projektant |  |  | Spracovateľ
| Dátum a podpis: |  | Pečiatka | Dátum a podpis: |  |  | Pečiatka
| Objednávateľ |  |  | Zhotoviteľ
| Dátum a podpis: |  | Pečiatka | Dátum a podpis: |  |  | Pečiatka
REKAPITULÁCIA ROZPOČTU
Stavba:
Rekonštrukcia budovy škôlky - MŠ J. Halašu v Trenčíne - navýšenie rozpočtu
Objekt:
06 - Elektroinštalácie
Miesto: |  |  | Trenčín |  |  | Dátum: | 0
Objednávateľ: |  |  | Mesto Trenčín |  |  | Projektant:
Zhotoviteľ: |  |  | SOAR sk, a.s., Žilina |  |  | Spracovateľ:
Kód dielu - Popis | [6 empty] | Cena celkom [EUR]
Náklady z rozpočtu | [6 empty] | 0 | [12 empty] | -1
| OST - Ostatné | [5 empty] | 0
ROZPOČET
Stavba:
Rekonštrukcia budovy škôlky - MŠ J. Halašu v Trenčíne - navýšenie rozpočtu
Objekt:
06 - Elektroinštalácie
Miesto: |  |  | Trenčín |  |  | Dátum:
Objednávateľ: |  |  | Mesto Trenčín |  |  | Projektant:
Zhotoviteľ: |  |  | SOAR sk, a.s., Žilina |  |  | Spracovateľ:
PČ | Typ | Kód | Popis | MJ | Množstvo | J.cena [EUR] | Cena celkom [EUR] | Cenová sústava |  |  | DPH | J. Nh [h] | Nh celkom [h] | J. hmotnosť [t] | Hmotnosť celkom [t] | J. suť [t] | Suť Celkom [t]
Náklady z rozpočtu | [6 empty] | 0 | [5 empty] | 0 |  | 0 |  | 0 |  | D | -1 | [7 empty] | 0
| D | OST | Ostatné |  |  |  | 0 | [5 empty] | 0 |  | 0 |  | 0 | 4 | D | 0 | ROZPOCET | [6 empty] | 0
1 | K | OST | Elektroinštalácie | kpl | 1 | 0 | 0 |  |  |  | znížená | 0 | 0 | 0 | 0 | 0 | 0 | 262144 | K | 1 | ROZPOCET | 0 | 0 | 0 | 0 | 0 | 2 | 0 | 262144 | 2

## 06.1 - Elektroinštalácie
[9 empty] | >> skryté stĺpce << | [9 empty] | {7c160bad-6bbc-4114-8a6a-53ce46a47a3d}
0
| KRYCÍ LIST ROZPOČTU | [8 empty] | v --- nižšie sa nachádzajú doplnkové a pomocné údaje k zostavám --- v | [8 empty] | False
Stavba:
Rekonštrukcia budovy škôlky - MŠ J. Halašu v Trenčíne - navýšenie rozpočtu
Objekt:
06 - Elektroinštalácie
Časť:
06.1 - Elektroinštalácie
| JKSO: |  |  |  |  | KS:
| Miesto: |  | Trenčín |  |  | Dátum: | 0
| Objednávateľ: |  |  |  |  | IČO:
|  | Mesto Trenčín |  |  |  | IČ DPH:
| Zhotoviteľ: |  |  |  |  | IČO:
|  | SOAR sk, a.s., Žilina |  |  |  | IČ DPH:
| Projektant: |  |  |  |  | IČO:
IČ DPH:
| Spracovateľ: |  |  |  |  | IČO:
IČ DPH:
Poznámka:
| Cena bez DPH | [5 empty] | 90916.36
|  |  | Základ dane |  |  | Sadzba dane | Výška dane
| DPH | základná | 0 |  |  | 20% | 0
|  | znížená | 90916.36 |  |  | 20% | 18183.27
|  | zákl. prenesená | 0 |  |  | 20% | 0
|  | zníž. prenesená | 0 |  |  | 20% | 0
|  | nulová | 0 |  |  | 0% | 0
| Cena s DPH |  |  | v | EUR |  | 109099.63
| Projektant |  |  | Spracovateľ
| Dátum a podpis: |  | Pečiatka | Dátum a podpis: |  |  | Pečiatka
| Objednávateľ |  |  | Zhotoviteľ
| Dátum a podpis: |  | Pečiatka | Dátum a podpis: |  |  | Pečiatka
REKAPITULÁCIA ROZPOČTU
Stavba:
Rekonštrukcia budovy škôlky - MŠ J. Halašu v Trenčíne - navýšenie rozpočtu
Objekt:
06 - Elektroinštalácie
Časť:
06.1 - Elektroinštalácie
Miesto: |  |  | Trenčín |  |  | Dátum: | 0
Objednávateľ: |  |  | Mesto Trenčín |  |  | Projektant:
Zhotoviteľ: |  |  | SOAR sk, a.s., Žilina |  |  | Spracovateľ:
Kód dielu - Popis | [6 empty] | Cena celkom [EUR]
Náklady z rozpočtu | [6 empty] | 90916.36 | [12 empty] | -1
| D1 - Svietidlá | [5 empty] | 29048.39
| D2 - Napájanie VZT | [5 empty] | 3075.3
| D3 - Bleskozvod | [5 empty] | 3342.98
| D4 - Uzemnenie | [5 empty] | 2275.77
| D5 - Fotovoltaické zariadenie | [5 empty] | 44646.63
| D6 - ZEMNÉ PRÁCE | [5 empty] | 5646.74
| D7 - HODINOVÁ SADZBA | [5 empty] | 2880.55
ROZPOČET
Stavba:
Rekonštrukcia budovy škôlky - MŠ J. Halašu v Trenčíne - navýšenie rozpočtu
Objekt:
06 - Elektroinštalácie
Časť:
06.1 - Elektroinštalácie
Miesto: |  |  | Trenčín |  |  | Dátum:
Objednávateľ: |  |  | Mesto Trenčín |  |  | Projektant:
Zhotoviteľ: |  |  | SOAR sk, a.s., Žilina |  |  | Spracovateľ:
PČ | Typ | Kód | Popis | MJ | Množstvo | J.cena [EUR] | Cena celkom [EUR] | Cenová sústava |  |  | DPH | J. Nh [h] | Nh celkom [h] | J. hmotnosť [t] | Hmotnosť celkom [t] | J. suť [t] | Suť Celkom [t]
Náklady z rozpočtu | [6 empty] | 90916.36 | [5 empty] | 114.9791 |  | 28.0313 |  | 0 |  | D | -1 | [7 empty] | 90916.36
| D | D1 | Svietidlá |  |  |  | 29048.39 | [5 empty] | 0 |  | 0 |  | 0 | 1 | D | 0 | ROZPOCET | [6 empty] | 29048.39
0 | K | Pol1 | LED svietidlo zapustené štvorcové, 3900lm, 150lm/W, 4000K, IP20 | ks | 107 | 94.01 | 10059.07 |  |  |  | znížená | 0 | 0 | 0 | 0 | 0 | 0 | 4 | K | 1 | ROZPOCET | 0 | 10059.07 | 0 | 0 | 0 | 2 | 10059.07 | 4 | 2
0 | K | Pol2 | Rám pre prisadenie zapusteného svietidla | ks | 107 | 35.25 | 3771.75 |  |  |  | znížená | 0 | 0 | 0 | 0 | 0 | 0 | 4 | K | 1 | ROZPOCET | 0 | 3771.75 | 0 | 0 | 0 | 2 | 3771.75 | 4 | 4
0 | K | Pol3 | LED svietidlo kruhové na povrch, 2650lm,150lm/W, 4000K, IP54 | ks | 195 | 58.76 | 11458.2 |  |  |  | znížená | 0 | 0 | 0 | 0 | 0 | 0 | 4 | K | 1 | ROZPOCET | 0 | 11458.2 | 0 | 0 | 0 | 2 | 11458.2 | 4 | 6
0 | K | Pol4 | LED svietidlo líniové na povrch, 5050lm,150lm/W, 4000K, IP44 | ks | 28 | 82.26 | 2303.28 |  |  |  | znížená | 0 | 0 | 0 | 0 | 0 | 0 | 4 | K | 1 | ROZPOCET | 0 | 2303.28 | 0 | 0 | 0 | 2 | 2303.28 | 4 | 8
0 | K | Pol5 | LED svietidlo líniové prachotesné na povrch, 6500lm,150lm/W, 4000K, IP65 | ks | 19 | 70.51 | 1339.69 |  |  |  | znížená | 0 | 0 | 0 | 0 | 0 | 0 | 4 | K | 1 | ROZPOCET | 0 | 1339.69 | 0 | 0 | 0 | 2 | 1339.69 | 4 | 10
0 | K | Pol6 | PVC trubka DN25 na povrch vrátane upevňovacieho príslušenstva | m | 20 | 3.41 | 68.2 |  |  |  | znížená | 0 | 0 | 0 | 0 | 0 | 0 | 4 | K | 1 | ROZPOCET | 0 | 68.2 | 0 | 0 | 0 | 2 | 68.2 | 4 | 12
0 | K | Pol7 | CYKY-J 3x1,5 voľne | m | 20 | 2.41 | 48.2 |  |  |  | znížená | 0 | 0 | 0 | 0 | 0 | 0 | 4 | K | 1 | ROZPOCET | 0 | 48.2 | 0 | 0 | 0 | 2 | 48.2 | 4 | 14
| D | D2 | Napájanie VZT |  |  |  | 3075.3 | [5 empty] | 8 |  | 0.1072 |  | 0 | 1 | D | 0 | ROZPOCET | [6 empty] | 3075.3
0 | K | Pol8 | istič B6/1 vrátane inštalácie do existujúceho rozvádača | ks | 1 | 15.29 | 15.29 |  |  |  | znížená | 0 | 0 | 0 | 0 | 0 | 0 | 4 | K | 1 | ROZPOCET | 0 | 15.29 | 0 | 0 | 0 | 2 | 15.29 | 4 | 16
0 | K | Pol9 | istič B10/1 vrátane inštalácie do existujúceho rozvádača | ks | 7 | 11.75 | 82.25 |  |  |  | znížená | 0 | 0 | 0 | 0 | 0 | 0 | 4 | K | 1 | ROZPOCET | 0 | 82.25 | 0 | 0 | 0 | 2 | 82.25 | 4 | 18
0 | K | Pol10 | istič B10/3 vrátane inštalácie do existujúceho rozvádača | ks | 6 | 32.9 | 197.4 |  |  |  | znížená | 0 | 0 | 0 | 0 | 0 | 0 | 4 | K | 1 | ROZPOCET | 0 | 197.4 | 0 | 0 | 0 | 2 | 197.4 | 4 | 20
0 | K | Pol11 | istič C16/3 vrátane inštalácie do existujúceho rozvádača | ks | 1 | 38.78 | 38.78 |  |  |  | znížená | 0 | 0 | 0 | 0 | 0 | 0 | 4 | K | 1 | ROZPOCET | 0 | 38.78 | 0 | 0 | 0 | 2 | 38.78 | 4 | 22
0 | K | Pol12 | CYKY-J 5x2,5 voľne | m | 25 | 4 | 100 |  |  |  | znížená | 0 | 0 | 0 | 0 | 0 | 0 | 4 | K | 1 | ROZPOCET | 0 | 100 | 0 | 0 | 0 | 2 | 100 | 4 | 24
0 | K | Pol13 | CYKY-J 5x1,5 voľne | m | 120 | 3.18 | 381.6 |  |  |  | znížená | 0 | 0 | 0 | 0 | 0 | 0 | 4 | K | 1 | ROZPOCET | 0 | 381.6 | 0 | 0 | 0 | 2 | 381.6 | 4 | 26
0 | K | Pol7 | CYKY-J 3x1,5 voľne | m | 130 | 2.41 | 313.3 |  |  |  | znížená | 0 | 0 | 0 | 0 | 0 | 0 | 4 | K | 1 | ROZPOCET | 0 | 313.3 | 0 | 0 | 0 | 2 | 313.3 | 4 | 28
0 | K | Pol14 | CYKY-O 3x1,5 voľne | m | 2 | 2.59 | 5.18 |  |  |  | znížená | 0 | 0 | 0 | 0 | 0 | 0 | 4 | K | 1 | ROZPOCET | 0 | 5.18 | 0 | 0 | 0 | 2 | 5.18 | 4 | 30
0 | K | Pol15 | CYKY-O 2x1,5 voľne | m | 10 | 2.35 | 23.5 |  |  |  | znížená | 0 | 0 | 0 | 0 | 0 | 0 | 4 | K | 1 | ROZPOCET | 0 | 23.5 | 0 | 0 | 0 | 2 | 23.5 | 4 | 32
0 | K | Pol16 | Plastový žľab 40x20 vrátane krytu a monážneho príslušenstva | m | 160 | 10.07 | 1611.2 |  |  |  | znížená | 0.05 | 8 | 0.00067 | 0.1072 | 0 | 0 | 4 | K | 1 | ROZPOCET | 0 | 1611.2 | 0 | 0 | 0 | 2 | 1611.2 | 4 | 34
0 | K | Pol17 | Plastové prepínacie tlačítko (0-1) na povrch, 6A, 250V, IP44 | ks | 4 | 15.1 | 60.4 |  |  |  | znížená | 0 | 0 | 0 | 0 | 0 | 0 | 4 | K | 1 | ROZPOCET | 0 | 60.4 | 0 | 0 | 0 | 2 | 60.4 | 4 | 36
0 | K | Pol18 | JY(St)Y 1x2x0,8 voľne | m | 110 | 2.24 | 246.4 |  |  |  | znížená | 0 | 0 | 0 | 0 | 0 | 0 | 4 | K | 1 | ROZPOCET | 0 | 246.4 | 0 | 0 | 0 | 2 | 246.4 | 4 | 38
| D | D3 | Bleskozvod |  |  |  | 3342.98 | [5 empty] | 0 |  | 0 |  | 0 | 1 | D | 0 | ROZPOCET | [6 empty] | 3342.98
0 | K | Pol19 | Zachytávacia tyč AlMgSi 2m vrátane podstavca a svorky | ks | 18 | 46.54 | 837.72 |  |  |  | znížená | 0 | 0 | 0 | 0 | 0 | 0 | 4 | K | 1 | ROZPOCET | 0 | 837.72 | 0 | 0 | 0 | 2 | 837.72 | 4 | 40
0 | K | Pol20 | Zachytávacia tyč AlMgSi 3m vrátane podstavca a svorky | ks | 4 | 55.23 | 220.92 |  |  |  | znížená | 0 | 0 | 0 | 0 | 0 | 0 | 4 | K | 1 | ROZPOCET | 0 | 220.92 | 0 | 0 | 0 | 2 | 220.92 | 4 | 42
0 | K | Pol21 | Vodič AlMgSi DN8 vrátane podpier (každý 1m) | m | 490 | 3.06 | 1499.4 |  |  |  | znížená | 0 | 0 | 0 | 0 | 0 | 0 | 4 | K | 1 | ROZPOCET | 0 | 1499.4 | 0 | 0 | 0 | 2 | 1499.4 | 4 | 44
0 | K | Pol22 | Podpera vedenia s izolačnou tyčou | ks | 8 | 3.94 | 31.52 |  |  |  | znížená | 0 | 0 | 0 | 0 | 0 | 0 | 4 | K | 1 | ROZPOCET | 0 | 31.52 | 0 | 0 | 0 | 2 | 31.52 | 4 | 46
0 | K | Pol23 | Svorka bleskozvodná univerzálna FeZn | ks | 39 | 3.88 | 151.32 |  |  |  | znížená | 0 | 0 | 0 | 0 | 0 | 0 | 4 | K | 1 | ROZPOCET | 0 | 151.32 | 0 | 0 | 0 | 2 | 151.32 | 4 | 48
0 | K | Pol24 | Svorka skúšobná FeZn | ks | 15 | 4.41 | 66.15 |  |  |  | znížená | 0 | 0 | 0 | 0 | 0 | 0 | 4 | K | 1 | ROZPOCET | 0 | 66.15 | 0 | 0 | 0 | 2 | 66.15 | 4 | 50
0 | K | Pol25 | Držiak ochranného uholníka | ks | 30 | 7.17 | 215.1 |  |  |  | znížená | 0 | 0 | 0 | 0 | 0 | 0 | 4 | K | 1 | ROZPOCET | 0 | 215.1 | 0 | 0 | 0 | 2 | 215.1 | 4 | 52
0 | K | Pol26 | Ochranný uholník FeZn 1,7m | ks | 15 | 19.04 | 285.6 |  |  |  | znížená | 0 | 0 | 0 | 0 | 0 | 0 | 4 | K | 1 | ROZPOCET | 0 | 285.6 | 0 | 0 | 0 | 2 | 285.6 | 4 | 54
0 | K | Pol27 | Číselný štítok | ks | 15 | 2.35 | 35.25 |  |  |  | znížená | 0 | 0 | 0 | 0 | 0 | 0 | 4 | K | 1 | ROZPOCET | 0 | 35.25 | 0 | 0 | 0 | 2 | 35.25 | 4 | 56
| D | D4 | Uzemnenie |  |  |  | 2275.77 | [5 empty] | 0 |  | 0 |  | 0 | 1 | D | 0 | ROZPOCET | [6 empty] | 2275.77
0 | K | Pol28 | Vodič FeZn 30x4mm v zemi | m | 234 | 5.82 | 1361.88 |  |  |  | znížená | 0 | 0 | 0 | 0 | 0 | 0 | 4 | K | 1 | ROZPOCET | 0 | 1361.88 | 0 | 0 | 0 | 2 | 1361.88 | 4 | 58
0 | K | Pol29 | Vodič FeZn DN10/PVC v betóne a v zemi | m | 75 | 10.81 | 810.75 |  |  |  | znížená | 0 | 0 | 0 | 0 | 0 | 0 | 4 | K | 1 | ROZPOCET | 0 | 810.75 | 0 | 0 | 0 | 2 | 810.75 | 4 | 60
0 | K | Pol30 | Svorka uzemňovacia FeZn | ks | 27 | 3.82 | 103.14 |  |  |  | znížená | 0 | 0 | 0 | 0 | 0 | 0 | 4 | K | 1 | ROZPOCET | 0 | 103.14 | 0 | 0 | 0 | 2 | 103.14 | 4 | 62
| D | D5 | Fotovoltaické zariadenie |  |  |  | 44646.63 | [5 empty] | 1 |  | 0.0134 |  | 0 | 1 | D | 0 | ROZPOCET | [6 empty] | 44646.63
0 | K | Pol31 | Fotovoltický modul 450MS, výkone 450Wp alebo ekvivalent | ks | 46 | 299.61 | 13782.06 |  |  |  | znížená | 0 | 0 | 0 | 0 | 0 | 0 | 4 | K | 1 | ROZPOCET | 0 | 13782.06 | 0 | 0 | 0 | 2 | 13782.06 | 4 | 64
0 | K | Pol32 | Montážna konštrukcia pre plochú strechu Esdec VZ alebo ekvivalent | ks | 46 | 146.89 | 6756.94 |  |  |  | znížená | 0 | 0 | 0 | 0 | 0 | 0 | 4 | K | 1 | ROZPOCET | 0 | 6756.94 | 0 | 0 | 0 | 2 | 6756.94 | 4 | 66
0 | K | Pol33 | Protipožiarna ochrana FV modulov | sada | 1 | 2144.81 | 2144.81 |  |  |  | znížená | 0 | 0 | 0 | 0 | 0 | 0 | 4 | K | 1 | ROZPOCET | 0 | 2144.81 | 0 | 0 | 0 | 2 | 2144.81 | 4 | 68
0 | K | Pol34 | Striedač Godwee GW10K-ET, trojfázový hybridný, Wi-Fi , 2xDC vstup, AKU vstup alebo ekvivalent | ks | 2 | 3313.95 | 6627.9 |  |  |  | znížená | 0 | 0 | 0 | 0 | 0 | 0 | 4 | K | 1 | ROZPOCET | 0 | 6627.9 | 0 | 0 | 0 | 2 | 6627.9 | 4 | 70
0 | K | Pol35 | Goodwee Manažment SEC 1000 pre striedače ET alebo ekvivalent | ks | 1 | 3008.41 | 3008.41 |  |  |  | znížená | 0 | 0 | 0 | 0 | 0 | 0 | 4 | K | 1 | ROZPOCET | 0 | 3008.41 | 0 | 0 | 0 | 2 | 3008.41 | 4 | 72
0 | K | Pol36 | Batériový modul Pylontech Force H2, nominalna kapacita 3,55 kWh alebo ekvivalent | ks | 4 | 1962.52 | 7850.08 |  |  |  | znížená | 0 | 0 | 0 | 0 | 0 | 0 | 4 | K | 1 | ROZPOCET | 0 | 7850.08 | 0 | 0 | 0 | 2 | 7850.08 | 4 | 74
0 | K | Pol37 | Riadiaci modul pre batérie BMS Pylontech Force H2 alebo ekvivalent | ks | 1 | 1310.3 | 1310.3 |  |  |  | znížená | 0 | 0 | 0 | 0 | 0 | 0 | 4 | K | 1 | ROZPOCET | 0 | 1310.3 | 0 | 0 | 0 | 2 | 1310.3 | 4 | 76
0 | K | Pol38 | Rozvádzač R-FVZ vrátane výzbroje podľa schémy FVZ, zapojenia a osadenia | ks | 1 | 1098.77 | 1098.77 |  |  |  | znížená | 0 | 0 | 0 | 0 | 0 | 0 | 4 | K | 1 | ROZPOCET | 0 | 1098.77 | 0 | 0 | 0 | 2 | 1098.77 | 4 | 78
0 | K | Pol39 | Kábel SOLAR 1x6 | m | 200 | 6 | 1200 |  |  |  | znížená | 0 | 0 | 0 | 0 | 0 | 0 | 4 | K | 1 | ROZPOCET | 0 | 1200 | 0 | 0 | 0 | 2 | 1200 | 4 | 80
0 | K | Pol40 | Kábel H07V-K 1x6 | m | 6 | 2.64 | 15.84 |  |  |  | znížená | 0 | 0 | 0 | 0 | 0 | 0 | 4 | K | 1 | ROZPOCET | 0 | 15.84 | 0 | 0 | 0 | 2 | 15.84 | 4 | 82
0 | K | Pol41 | Kábel CYKY-J 5x10 | m | 6 | 8.23 | 49.38 |  |  |  | znížená | 0 | 0 | 0 | 0 | 0 | 0 | 4 | K | 1 | ROZPOCET | 0 | 49.38 | 0 | 0 | 0 | 2 | 49.38 | 4 | 84
0 | K | Pol42 | Kábel CYKY-J 5x6 | m | 6 | 5.76 | 34.56 |  |  |  | znížená | 0 | 0 | 0 | 0 | 0 | 0 | 4 | K | 1 | ROZPOCET | 0 | 34.56 | 0 | 0 | 0 | 2 | 34.56 | 4 | 86
0 | K | Pol43 | Kábel CYKY-J 5x2,5 | m | 2 | 3.47 | 6.94 |  |  |  | znížená | 0 | 0 | 0 | 0 | 0 | 0 | 4 | K | 1 | ROZPOCET | 0 | 6.94 | 0 | 0 | 0 | 2 | 6.94 | 4 | 88
0 | K | Pol44 | Kábel CYKY-J 7x4 | m | 2 | 6.87 | 13.74 |  |  |  | znížená | 0 | 0 | 0 | 0 | 0 | 0 | 4 | K | 1 | ROZPOCET | 0 | 13.74 | 0 | 0 | 0 | 2 | 13.74 | 4 | 90
0 | K | Pol45 | FeZn 50/35 vrátane upevňovacieho príslušenstva | m | 50 | 6.4 | 320 |  |  |  | znížená | 0 | 0 | 0 | 0 | 0 | 0 | 4 | K | 1 | ROZPOCET | 0 | 320 | 0 | 0 | 0 | 2 | 320 | 4 | 92
0 | K | Pol46 | Kryt pre žľab 50/35 | m | 50 | 4.51 | 225.5 |  |  |  | znížená | 0 | 0 | 0 | 0 | 0 | 0 | 4 | K | 1 | ROZPOCET | 0 | 225.5 | 0 | 0 | 0 | 2 | 225.5 | 4 | 94
0 | K | Pol16 | Plastový žľab 40x20 vrátane krytu a monážneho príslušenstva | m | 20 | 10.07 | 201.4 |  |  |  | znížená | 0.05 | 1 | 0.00067 | 0.0134 | 0 | 0 | 4 | K | 1 | ROZPOCET | 0 | 201.4 | 0 | 0 | 0 | 2 | 201.4 | 4 | 96
| D | D6 | ZEMNÉ PRÁCE |  |  |  | 5646.74 | [5 empty] | 105.9791 |  | 27.9107 |  | 0 | 1 | D | 0 | ROZPOCET | [6 empty] | 5646.74
0 | K | Pol47 | Ryha 35x70 v zemi vrátane spätného zásypu Poznámka: pri inštalácii pásiku FeZn 30x4 sa využijú aj výkopy stavebnej časti okolo objektov | m | 120 | 16.79 | 2014.8 |  |  |  | znížená | 0 | 0 | 0 | 0 | 0 | 0 | 4 | K | 1 | ROZPOCET | 0 | 2014.8 | 0 | 0 | 0 | 2 | 2014.8 | 4 | 98
0 | K | Pol48 | Rozbitie asfaltových a betónových plôch a ich vyspravenie | sada | 1 | 3631.94 | 3631.94 |  |  |  | znížená | 105.9791 | 105.9791 | 27.9107 | 27.9107 | 0 | 0 | 4 | K | 1 | ROZPOCET | 0 | 3631.94 | 0 | 0 | 0 | 2 | 3631.94 | 4 | 100
| D | D7 | HODINOVÁ SADZBA |  |  |  | 2880.55 | [5 empty] | 0 |  | 0 |  | 0 | 1 | D | 0 | ROZPOCET | [6 empty] | 2880.55
0 | K | Pol49 | PD skutkového stavu | h | 16 | 17.63 | 282.08 |  |  |  | znížená | 0 | 0 | 0 | 0 | 0 | 0 | 4 | K | 1 | ROZPOCET | 0 | 282.08 | 0 | 0 | 0 | 2 | 282.08 | 4 | 102
0 | K | Pol50 | Konfigurácia a nastavenie FVE | h | 24 | 17.63 | 423.12 |  |  |  | znížená | 0 | 0 | 0 | 0 | 0 | 0 | 4 | K | 1 | ROZPOCET | 0 | 423.12 | 0 | 0 | 0 | 2 | 423.12 | 4 | 104
0 | K | Pol51 | Odborná prehliadka a skúška (Revízia) | h | 24 | 17.63 | 423.12 |  |  |  | znížená | 0 | 0 | 0 | 0 | 0 | 0 | 4 | K | 1 | ROZPOCET | 0 | 423.12 | 0 | 0 | 0 | 2 | 423.12 | 4 | 106
0 | K | Pol52 | Nepredvídané práce pri montáži | h | 24 | 17.63 | 423.12 |  |  |  | znížená | 0 | 0 | 0 | 0 | 0 | 0 | 4 | K | 1 | ROZPOCET | 0 | 423.12 | 0 | 0 | 0 | 2 | 423.12 | 4 | 108
0 | K | Pol53 | PODRUŽNÝ MATERIÁL 3% Z CELKOVEJ SUMY MATERIÁLU | % | 3 | 443.0353 | 1329.11 |  |  |  | znížená | 0 | 0 | 0 | 0 | 0 | 0 | 4 | K | 1 | ROZPOCET | 0 | 1329.11 | 0 | 0 | 0 | 2 | 1329.11 | 4 | 110

## 07 - Technológia kuchyne
[9 empty] | >> skryté stĺpce << | [9 empty] | {922022ae-7403-4af5-84e4-6a92ad73ec55}
0
| KRYCÍ LIST ROZPOČTU | [8 empty] | v --- nižšie sa nachádzajú doplnkové a pomocné údaje k zostavám --- v | [8 empty] | False
Stavba:
Rekonštrukcia budovy škôlky - MŠ J. Halašu v Trenčíne - navýšenie rozpočtu
Objekt:
07 - Technológia kuchyne
| JKSO: |  |  |  |  | KS:
| Miesto: |  | Trenčín |  |  | Dátum: | 0
| Objednávateľ: |  |  |  |  | IČO:
|  | Mesto Trenčín |  |  |  | IČ DPH:
| Zhotoviteľ: |  |  |  |  | IČO:
|  | SOAR sk, a.s., Žilina |  |  |  | IČ DPH:
| Projektant: |  |  |  |  | IČO:
IČ DPH:
| Spracovateľ: |  |  |  |  | IČO:
IČ DPH:
Poznámka:
| Cena bez DPH | [5 empty] | 6528.29
|  |  | Základ dane |  |  | Sadzba dane | Výška dane
| DPH | základná | 0 |  |  | 20% | 0
|  | znížená | 6528.29 |  |  | 20% | 1305.66
|  | zákl. prenesená | 0 |  |  | 20% | 0
|  | zníž. prenesená | 0 |  |  | 20% | 0
|  | nulová | 0 |  |  | 0% | 0
| Cena s DPH |  |  | v | EUR |  | 7833.95
| Projektant |  |  | Spracovateľ
| Dátum a podpis: |  | Pečiatka | Dátum a podpis: |  |  | Pečiatka
| Objednávateľ |  |  | Zhotoviteľ
| Dátum a podpis: |  | Pečiatka | Dátum a podpis: |  |  | Pečiatka
REKAPITULÁCIA ROZPOČTU
Stavba:
Rekonštrukcia budovy škôlky - MŠ J. Halašu v Trenčíne - navýšenie rozpočtu
Objekt:
07 - Technológia kuchyne
Miesto: |  |  | Trenčín |  |  | Dátum: | 0
Objednávateľ: |  |  | Mesto Trenčín |  |  | Projektant:
Zhotoviteľ: |  |  | SOAR sk, a.s., Žilina |  |  | Spracovateľ:
Kód dielu - Popis | [6 empty] | Cena celkom [EUR]
Náklady z rozpočtu | [6 empty] | 6528.29 | [12 empty] | -1
| OST - Ostatné | [5 empty] | 6528.29
ROZPOČET
Stavba:
Rekonštrukcia budovy škôlky - MŠ J. Halašu v Trenčíne - navýšenie rozpočtu
Objekt:
07 - Technológia kuchyne
Miesto: |  |  | Trenčín |  |  | Dátum:
Objednávateľ: |  |  | Mesto Trenčín |  |  | Projektant:
Zhotoviteľ: |  |  | SOAR sk, a.s., Žilina |  |  | Spracovateľ:
PČ | Typ | Kód | Popis | MJ | Množstvo | J.cena [EUR] | Cena celkom [EUR] | Cenová sústava |  |  | DPH | J. Nh [h] | Nh celkom [h] | J. hmotnosť [t] | Hmotnosť celkom [t] | J. suť [t] | Suť Celkom [t]
Náklady z rozpočtu | [6 empty] | 6528.29 | [5 empty] | 0 |  | 0 |  | 0 |  | D | -1 | [7 empty] | 6528.29
| D | OST | Ostatné |  |  |  | 6528.29 | [5 empty] | 0 |  | 0 |  | 0 | 4 | D | 0 | ROZPOCET | [6 empty] | 6528.29
1 | K | OST001111 | M+D Odsávača pár - digestor - OP 001 nástenný bez osvetlenia rozmeru 2200x1000mm | ks | 1 | 1343.04 | 1343.04 |  |  |  | znížená | 0 | 0 | 0 | 0 | 0 | 0 | 262144 | K | 1 | ROZPOCET | 0 | 1343.04 | 0 | 0 | 0 | 2 | 1343.04 | 262144 | 2
2 | K | OST001112 | M+D Odsávača pár - digestor - Osvetlenie 2x600mm | ks | 1 | 386.12 | 386.12 |  |  |  | znížená | 0 | 0 | 0 | 0 | 0 | 0 | 262144 | K | 1 | ROZPOCET | 0 | 386.12 | 0 | 0 | 0 | 2 | 386.12 | 262144 | 4
3 | K | OST001113 | M+D Odsávača pár - digestor - OP 002 nástenný bez osvetlenia rozmeru 2200x1000mm | ks | 2 | 1510.92 | 3021.84 |  |  |  | znížená | 0 | 0 | 0 | 0 | 0 | 0 | 262144 | K | 1 | ROZPOCET | 0 | 3021.84 | 0 | 0 | 0 | 2 | 3021.84 | 262144 | 6
4 | K | OST001114 | M+D Odsávača pár - digestor - Osvetlenie 2x600mm | ks | 1 | 430.89 | 430.89 |  |  |  | znížená | 0 | 0 | 0 | 0 | 0 | 0 | 262144 | K | 1 | ROZPOCET | 0 | 430.89 | 0 | 0 | 0 | 2 | 430.89 | 262144 | 8
5 | K | OST001115 | M+D Odsávača pár - digestor - OP 001 nástenný bez osvetlenia rozmeru 800x800mm | ks | 2 | 558.48 | 1116.96 |  |  |  | znížená | 0 | 0 | 0 | 0 | 0 | 0 | 262144 | K | 1 | ROZPOCET | 0 | 1116.96 | 0 | 0 | 0 | 2 | 1116.96 | 262144 | 10
6 | K | OST001116 | M+D Odsávača pár - digestor - Osvetlenie 1x600mm | ks | 1 | 229.44 | 229.44 |  |  |  | znížená | 0 | 0 | 0 | 0 | 0 | 0 | 262144 | K | 1 | ROZPOCET | 0 | 229.44 | 0 | 0 | 0 | 2 | 229.44 | 262144 | 12

## 09 - Vykurovanie
[9 empty] | >> skryté stĺpce << | [9 empty] | {14694d78-45d7-44b4-96e8-aee41bea3f2d}
0
| KRYCÍ LIST ROZPOČTU | [8 empty] | v --- nižšie sa nachádzajú doplnkové a pomocné údaje k zostavám --- v | [8 empty] | False
Stavba:
Rekonštrukcia budovy škôlky - MŠ J. Halašu v Trenčíne - navýšenie rozpočtu
Objekt:
09 - Vykurovanie
| JKSO: |  |  |  |  | KS:
| Miesto: |  | Trenčín |  |  | Dátum: | 0
| Objednávateľ: |  |  |  |  | IČO:
|  | Mesto Trenčín |  |  |  | IČ DPH:
| Zhotoviteľ: |  |  |  |  | IČO:
|  | SOAR sk, a.s., Žilina |  |  |  | IČ DPH:
| Projektant: |  |  |  |  | IČO:
IČ DPH:
| Spracovateľ: |  |  |  |  | IČO:
IČ DPH:
Poznámka:
| Cena bez DPH | [5 empty] | 0
|  |  | Základ dane |  |  | Sadzba dane | Výška dane
| DPH | základná | 0 |  |  | 20% | 0
|  | znížená | 0 |  |  | 20% | 0
|  | zákl. prenesená | 0 |  |  | 20% | 0
|  | zníž. prenesená | 0 |  |  | 20% | 0
|  | nulová | 0 |  |  | 0% | 0
| Cena s DPH |  |  | v | EUR |  | 0
| Projektant |  |  | Spracovateľ
| Dátum a podpis: |  | Pečiatka | Dátum a podpis: |  |  | Pečiatka
| Objednávateľ |  |  | Zhotoviteľ
| Dátum a podpis: |  | Pečiatka | Dátum a podpis: |  |  | Pečiatka
REKAPITULÁCIA ROZPOČTU
Stavba:
Rekonštrukcia budovy škôlky - MŠ J. Halašu v Trenčíne - navýšenie rozpočtu
Objekt:
09 - Vykurovanie
Miesto: |  |  | Trenčín |  |  | Dátum: | 0
Objednávateľ: |  |  | Mesto Trenčín |  |  | Projektant:
Zhotoviteľ: |  |  | SOAR sk, a.s., Žilina |  |  | Spracovateľ:
Kód dielu - Popis | [6 empty] | Cena celkom [EUR]
Náklady z rozpočtu | [6 empty] | 0 | [12 empty] | -1
| OST - Ostatné | [5 empty] | 0
ROZPOČET
Stavba:
Rekonštrukcia budovy škôlky - MŠ J. Halašu v Trenčíne - navýšenie rozpočtu
Objekt:
09 - Vykurovanie
Miesto: |  |  | Trenčín |  |  | Dátum:
Objednávateľ: |  |  | Mesto Trenčín |  |  | Projektant:
Zhotoviteľ: |  |  | SOAR sk, a.s., Žilina |  |  | Spracovateľ:
PČ | Typ | Kód | Popis | MJ | Množstvo | J.cena [EUR] | Cena celkom [EUR] | Cenová sústava |  |  | DPH | J. Nh [h] | Nh celkom [h] | J. hmotnosť [t] | Hmotnosť celkom [t] | J. suť [t] | Suť Celkom [t]
Náklady z rozpočtu | [6 empty] | 0 | [5 empty] | 0 |  | 0 |  | 0 |  | D | -1 | [7 empty] | 0
| D | OST | Ostatné |  |  |  | 0 | [5 empty] | 0 |  | 0 |  | 0 | 4 | D | 0 | ROZPOCET | [6 empty] | 0
1 | K | OST | Vykurovanie | kpl | 1 | 0 | 0 |  |  |  | znížená | 0 | 0 | 0 | 0 | 0 | 0 | 262144 | K | 1 | ROZPOCET | 0 | 0 | 0 | 0 | 0 | 2 | 0 | 262144 | 2

## 09.1 - Vykurovanie
[9 empty] | >> skryté stĺpce << | [9 empty] | {744bb138-6ab7-46c1-ba4f-c909d10d9198}
0
| KRYCÍ LIST ROZPOČTU | [8 empty] | v --- nižšie sa nachádzajú doplnkové a pomocné údaje k zostavám --- v | [8 empty] | False
Stavba:
Rekonštrukcia budovy škôlky - MŠ J. Halašu v Trenčíne - navýšenie rozpočtu
Objekt:
09 - Vykurovanie
Časť:
09.1 - Vykurovanie
| JKSO: |  |  |  |  | KS:
| Miesto: |  | Trenčín |  |  | Dátum: | 0
| Objednávateľ: |  |  |  |  | IČO:
|  | Mesto Trenčín |  |  |  | IČ DPH:
| Zhotoviteľ: |  |  |  |  | IČO:
|  | SOAR sk, a.s., Žilina |  |  |  | IČ DPH:
| Projektant: |  |  |  |  | IČO:
IČ DPH:
| Spracovateľ: |  |  |  |  | IČO:
IČ DPH:
Poznámka:
| Cena bez DPH | [5 empty] | 40059.94
|  |  | Základ dane |  |  | Sadzba dane | Výška dane
| DPH | základná | 0 |  |  | 20% | 0
|  | znížená | 40059.94 |  |  | 20% | 8011.99
|  | zákl. prenesená | 0 |  |  | 20% | 0
|  | zníž. prenesená | 0 |  |  | 20% | 0
|  | nulová | 0 |  |  | 0% | 0
| Cena s DPH |  |  | v | EUR |  | 48071.93
| Projektant |  |  | Spracovateľ
| Dátum a podpis: |  | Pečiatka | Dátum a podpis: |  |  | Pečiatka
| Objednávateľ |  |  | Zhotoviteľ
| Dátum a podpis: |  | Pečiatka | Dátum a podpis: |  |  | Pečiatka
REKAPITULÁCIA ROZPOČTU
Stavba:
Rekonštrukcia budovy škôlky - MŠ J. Halašu v Trenčíne - navýšenie rozpočtu
Objekt:
09 - Vykurovanie
Časť:
09.1 - Vykurovanie
Miesto: |  |  | Trenčín |  |  | Dátum: | 0
Objednávateľ: |  |  | Mesto Trenčín |  |  | Projektant:
Zhotoviteľ: |  |  | SOAR sk, a.s., Žilina |  |  | Spracovateľ:
Kód dielu - Popis | [6 empty] | Cena celkom [EUR]
Náklady z rozpočtu | [6 empty] | 40059.94 | [12 empty] | -1
| D1 - PRÁCE A DODÁVKY PSV | [5 empty] | 27490.9
| 71 - IZOLÁCIE | [5 empty] | 0
| 713 - Izolácie tepelné | [5 empty] | 1115.83
| 73 - ÚSTREDNE VYKUROVANIE | [5 empty] | 0
| 732 - Strojovne | [5 empty] | 1760.83
| 733 - Rozvod potrubia | [5 empty] | 2468.41
| 734 - Armatúry | [5 empty] | 9422.83
| 735 - Vykurovacie telesá | [5 empty] | 12419.6
| 78 - DOKONČOVACIE PRÁCE | [5 empty] | 0
| 783 - Nátery | [5 empty] | 303.4
| D2 - OSTATNÉ | [5 empty] | 12569.04
ROZPOČET
Stavba:
Rekonštrukcia budovy škôlky - MŠ J. Halašu v Trenčíne - navýšenie rozpočtu
Objekt:
09 - Vykurovanie
Časť:
09.1 - Vykurovanie
Miesto: |  |  | Trenčín |  |  | Dátum:
Objednávateľ: |  |  | Mesto Trenčín |  |  | Projektant:
Zhotoviteľ: |  |  | SOAR sk, a.s., Žilina |  |  | Spracovateľ:
PČ | Typ | Kód | Popis | MJ | Množstvo | J.cena [EUR] | Cena celkom [EUR] | Cenová sústava |  |  | DPH | J. Nh [h] | Nh celkom [h] | J. hmotnosť [t] | Hmotnosť celkom [t] | J. suť [t] | Suť Celkom [t]
Náklady z rozpočtu | [6 empty] | 40059.94 | [5 empty] | 213.564 |  | 0.52377 |  | 2.7788 |  | D | -1 | [7 empty] | 40059.94
| D | D1 | PRÁCE A DODÁVKY PSV |  |  |  | 27490.9 | [5 empty] | 213.564 |  | 0.52377 |  | 2.7788 | 1 | D | 0 | ROZPOCET | [6 empty] | 27490.9
| D | 71 | IZOLÁCIE |  |  |  | 0 | [5 empty] | 0 |  | 0 |  | 0 | 1 | D | 1 | ROZPOCET | [6 empty] | 0
| D | 713 | Izolácie tepelné |  |  |  | 1115.83 | [5 empty] | 24.4996 |  | 0.1145 |  | 0 | 2 | D | 1 | ROZPOCET | [6 empty] | 1115.83
1 | K | 71346-2113 | Montáž tep. izolácie potrubia skružami PE upevn. sponou potr. DN 25 | kus | 1 | 188.03 | 188.03 |  |  |  | znížená | 0 | 0 | 0 | 0 | 0 | 0 | 16 | K | 2 | ROZPOCET | 0 | 188.03 | 0 | 0 | 0 | 2 | 188.03 | 16 | 2
2 | M | 422 170024 | Tepelná izolácia TUBOLIT DG 35x20 - vykurovanie | m | 4 | 1.06 | 4.24 |  |  |  | znížená | 0 | 0 | 0 | 0 | 0 | 0 | 32 | M | 2 | ROZPOCET | 0 | 4.24 | 0 | 0 | 0 | 2 | 4.24 | 16 | 4
3 | M | 422 170025 | Tepelná izolácia TUBOLIT DG 42x20 - vykurovanie | m | 4 | 1.23 | 4.92 |  |  |  | znížená | 0 | 0 | 0 | 0 | 0 | 0 | 32 | M | 2 | ROZPOCET | 0 | 4.92 | 0 | 0 | 0 | 2 | 4.92 | 16 | 6
4 | M | 422 170026 | Tepelná izolácia TUBOLIT DG 48x20 - vykurovanie | m | 40 | 1.82 | 72.8 |  |  |  | znížená | 0 | 0 | 0 | 0 | 0 | 0 | 32 | M | 2 | ROZPOCET | 0 | 72.8 | 0 | 0 | 0 | 2 | 72.8 | 16 | 8
5 | M | 422 170029 | Tepelná izolácia TUBOLIT DG 76x20 - vykurovanie | m | 6 | 2.24 | 13.44 |  |  |  | znížená | 0 | 0 | 0 | 0 | 0 | 0 | 32 | M | 2 | ROZPOCET | 0 | 13.44 | 0 | 0 | 0 | 2 | 13.44 | 16 | 10
6 | K | 422 170033 | Oplechovanie rúroviny na strešnej konštrukcii DN 40 | m | 40 | 20.81 | 832.4 |  |  |  | znížená | 0.61249 | 24.4996 | 0.0028626 | 0.1145 | 0 | 0 | 16 | K | 2 | ROZPOCET | 0 | 832.4 | 0 | 0 | 0 | 2 | 832.4 | 16 | -1097605854
| D | 73 | ÚSTREDNE VYKUROVANIE |  |  |  | 0 | [5 empty] | 0 |  | 0 |  | 0 | 1 | D | 1 | ROZPOCET | [6 empty] | 0
| D | 732 | Strojovne |  |  |  | 1760.83 | [5 empty] | 5.7494 |  | 0.01154 |  | 0 | 2 | D | 1 | ROZPOCET | [6 empty] | 1760.83
7 | K | 73219-9100 | Montáž orientačných štítkov | kus | 10 | 3.08 | 30.8 |  |  |  | znížená | 0.10867 | 1.0867 | 0.0011504 | 0.011504 | 0 | 0 | 16 | K | 2 | ROZPOCET | 0 | 30.8 | 0 | 0 | 0 | 2 | 30.8 | 16 | 14
8 | M | 422 170991 | Orientačný štítok | kus | 10 | 4.12 | 41.2 |  |  |  | znížená | 0 | 0 | 0 | 0 | 0 | 0 | 32 | M | 2 | ROZPOCET | 0 | 41.2 | 0 | 0 | 0 | 2 | 41.2 | 16 | 16
9 | K | 73221-9301 | Montáž ohrievačov vody stojatých kombinovaných do 200 l | kus | 2 | 18.85 | 37.7 |  |  |  | znížená | 0.82592 | 1.6518 | 0 | 0 | 0 | 0 | 16 | K | 2 | ROZPOCET | 0 | 37.7 | 0 | 0 | 0 | 2 | 37.7 | 16 | 18
10 | M | 422 171216 | Nádoba na zásobu nemrznúcej zmesi objemu 20 l | kus | 1 | 44.89 | 44.89 |  |  |  | znížená | 0 | 0 | 0 | 0 | 0 | 0 | 32 | M | 2 | ROZPOCET | 0 | 44.89 | 0 | 0 | 0 | 2 | 44.89 | 16 | 20
11 | M | 422 171222 | Nádoba na prepad nemrznúcej zmesi objemu 20 l | kus | 1 | 44.89 | 44.89 |  |  |  | znížená | 0 | 0 | 0 | 0 | 0 | 0 | 32 | M | 2 | ROZPOCET | 0 | 44.89 | 0 | 0 | 0 | 2 | 44.89 | 16 | 22
12 | K | 422 171224 | Napustenie nerznúcou zmesou | kus | 1 | 94.01 | 94.01 |  |  |  | znížená | 0 | 0 | 0 | 0 | 0 | 0 | 16 | K | 2 | ROZPOCET | 0 | 94.01 | 0 | 0 | 0 | 2 | 94.01 | 16 | -407484979
13 | K | 73222-9111 | Montáž výmenníka tepla | kus | 1 | 123.63 | 123.63 |  |  |  | znížená | 0.54122 | 0.54122 | 0 | 0 | 0 | 0 | 16 | K | 2 | ROZPOCET | 0 | 123.63 | 0 | 0 | 0 | 2 | 123.63 | 16 | 26
14 | M | 422 170541 | Výmenník tepla DANFOSS XB12L-1-40 G 5/4 " | kus | 1 | 392.36 | 392.36 |  |  |  | znížená | 0 | 0 | 0 | 0 | 0 | 0 | 32 | M | 2 | ROZPOCET | 0 | 392.36 | 0 | 0 | 0 | 2 | 392.36 | 16 | 28
15 | M | 422 170542 | Krabicová izolácia EPP/004H4202/ | kus | 1 | 68.89 | 68.89 |  |  |  | znížená | 0 | 0 | 0 | 0 | 0 | 0 | 32 | M | 2 | ROZPOCET | 0 | 68.89 | 0 | 0 | 0 | 2 | 68.89 | 16 | 30
16 | M | 422 170543 | Podpry a montážne strmene | kus | 1 | 41.13 | 41.13 |  |  |  | znížená | 0 | 0 | 0 | 0 | 0 | 0 | 32 | M | 2 | ROZPOCET | 0 | 41.13 | 0 | 0 | 0 | 2 | 41.13 | 16 | 32
17 | K | 73242-9111 | Montáž čerpadiel obehových špirál. DN 25 | kus | 2 | 32.98 | 65.96 |  |  |  | znížená | 1.2348 | 2.4696 | 1.8394e-05 | 3.6788e-05 | 0 | 0 | 16 | K | 2 | ROZPOCET | 0 | 65.96 | 0 | 0 | 0 | 2 | 65.96 | 16 | 34
18 | M | 422 170254 | Ručné čerpadlo doplňovania | kus | 1 | 76.15 | 76.15 |  |  |  | znížená | 0 | 0 | 0 | 0 | 0 | 0 | 32 | M | 2 | ROZPOCET | 0 | 76.15 | 0 | 0 | 0 | 2 | 76.15 | 16 | 36
19 | M | 422 170268 | Čerpadlo GRUNDFOS MAGNA 3 25-80, 1x230 V | kus | 1 | 699.22 | 699.22 |  |  |  | znížená | 0 | 0 | 0 | 0 | 0 | 0 | 32 | M | 2 | ROZPOCET | 0 | 699.22 | 0 | 0 | 0 | 2 | 699.22 | 16 | 38
| D | 733 | Rozvod potrubia |  |  |  | 2468.41 | [5 empty] | 53.139 |  | 0.35352 |  | 0 | 2 | D | 1 | ROZPOCET | [6 empty] | 2468.41
20 | K | 73311-1102 | Potrubie z rúrok závit. bezošvých bežných nízkotlak. DN 10 | m | 36 | 11.2 | 403.2 |  |  |  | znížená | 0.31763 | 11.4347 | 0.001087 | 0.039132 | 0 | 0 | 16 | K | 2 | ROZPOCET | 0 | 403.2 | 0 | 0 | 0 | 2 | 403.2 | 16 | 40
21 | K | 73311-1103 | Potrubie z rúrok závit. bezošvých bežných nízkotlak. DN 15 | m | 36 | 10.83 | 389.88 |  |  |  | znížená | 0.33488 | 12.0557 | 0.0015285 | 0.055025 | 0 | 0 | 16 | K | 2 | ROZPOCET | 0 | 389.88 | 0 | 0 | 0 | 2 | 389.88 | 16 | 42
22 | K | 73311-1104 | Potrubie z rúrok závit. bezošvých bežných nízkotlak. DN 20 | m | 10 | 12.68 | 126.8 |  |  |  | znížená | 0.33713 | 3.3713 | 0.001939 | 0.01939 | 0 | 0 | 16 | K | 2 | ROZPOCET | 0 | 126.8 | 0 | 0 | 0 | 2 | 126.8 | 16 | 44
23 | K | 73311-1115 | Potrubie z rúrok záv. bezoš. bežných v kotolni, stroj. DN 25 | m | 4 | 15.37 | 61.48 |  |  |  | znížená | 0.38969 | 1.5588 | 0.0029175 | 0.01167 | 0 | 0 | 16 | K | 2 | ROZPOCET | 0 | 61.48 | 0 | 0 | 0 | 2 | 61.48 | 16 | 46
24 | K | 73311-1116 | Potrubie z rúrok záv. bezoš. bežných v kotolni, stroj. DN 32 | m | 4 | 18.82 | 75.28 |  |  |  | znížená | 0.45221 | 1.8088 | 0.0038207 | 0.015283 | 0 | 0 | 16 | K | 2 | ROZPOCET | 0 | 75.28 | 0 | 0 | 0 | 2 | 75.28 | 16 | 48
25 | K | 73311-1117 | Potrubie z rúrok záv. bezoš. bežných v kotolni, stroj. DN 40 | m | 40 | 21.8 | 872 |  |  |  | znížená | 0.49264 | 19.7056 | 0.0045466 | 0.18186 | 0 | 0 | 16 | K | 2 | ROZPOCET | 0 | 872 | 0 | 0 | 0 | 2 | 872 | 16 | 50
26 | K | 73312-1218 | Potrubie z rúrok hlad. bezošvých v kotolni a stroj. pr. 57/2,9 | m | 6 | 25.24 | 151.44 |  |  |  | znížená | 0.53402 | 3.2041 | 0.0051919 | 0.031151 | 0 | 0 | 16 | K | 2 | ROZPOCET | 0 | 151.44 | 0 | 0 | 0 | 2 | 151.44 | 16 | 52
27 | K | 73319-0108 | Tlaková skúška potrubia a ocel. rúrok závitových do DN 50 | kus | 1 | 176.27 | 176.27 |  |  |  | znížená | 0 | 0 | 0 | 0 | 0 | 0 | 16 | K | 2 | ROZPOCET | 0 | 176.27 | 0 | 0 | 0 | 2 | 176.27 | 16 | 54
28 | K | 73399-9905 | Rozvod potrubia, HZS T5 | hod | 10 | 17.63 | 176.3 |  |  |  | znížená | 0 | 0 | 0 | 0 | 0 | 0 | 16 | K | 2 | ROZPOCET | 0 | 176.3 | 0 | 0 | 0 | 2 | 176.3 | 16 | 56
29 | K | 99873-3201 | Presun hmôt pre potrubie UK v objektoch výšky do 6 m | % | 24.327 | 1.47 | 35.76 |  |  |  | znížená | 0 | 0 | 0 | 0 | 0 | 0 | 16 | K | 2 | ROZPOCET | 0 | 35.76 | 0 | 0 | 0 | 2 | 35.76 | 16 | 58
| D | 734 | Armatúry |  |  |  | 9422.83 | [5 empty] | 93.6174 |  | 0.036694 |  | 0.2084 | 2 | D | 1 | ROZPOCET | [6 empty] | 9422.83
30 | K | 73420-0811 | Demontáž armatúr s jedným závitom do G 1/2 | kus | 216 | 1.1 | 237.6 |  |  |  | znížená | 0.04908 | 10.6013 | 4.224e-05 | 0.0091238 | 0.00045 | 0.0972 | 16 | K | 2 | ROZPOCET | 0 | 237.6 | 0 | 0 | 0 | 2 | 237.6 | 16 | 60
31 | K | 73420-0821 | Demontáž armatúr s dvoma závitmi do G 1/2 | kus | 216 | 3.27 | 706.32 |  |  |  | znížená | 0.15718 | 33.9509 | 9.216e-05 | 0.019907 | 0.00045 | 0.0972 | 16 | K | 2 | ROZPOCET | 0 | 706.32 | 0 | 0 | 0 | 2 | 706.32 | 16 | 62
32 | K | 73420-0824 | Demontáž armatúr s dvoma závitmi do G 2 | kus | 4 | 7.39 | 29.56 |  |  |  | znížená | 0.35443 | 1.4177 | 0.00020836 | 0.00083344 | 0.0035 | 0.014 | 16 | K | 2 | ROZPOCET | 0 | 29.56 | 0 | 0 | 0 | 2 | 29.56 | 16 | 64
33 | K | 73420-9102 | Montáž armatúr s jedným závitom G 3/8 | kus | 108 | 4.12 | 444.96 |  |  |  | znížená | 0 | 0 | 0 | 0 | 0 | 0 | 16 | K | 2 | ROZPOCET | 0 | 444.96 | 0 | 0 | 0 | 2 | 444.96 | 16 | 66
34 | M | 422 170766 | Radiátorový odvzdušňovací ventil | kus | 108 | 1.41 | 152.28 |  |  |  | znížená | 0 | 0 | 0 | 0 | 0 | 0 | 32 | M | 2 | ROZPOCET | 0 | 152.28 | 0 | 0 | 0 | 2 | 152.28 | 16 | 68
35 | K | 73420-9103 | Montáž armatúr s jedným závitom G 1/2 | kus | 122 | 4.12 | 502.64 |  |  |  | znížená | 0 | 0 | 0 | 0 | 0 | 0 | 16 | K | 2 | ROZPOCET | 0 | 502.64 | 0 | 0 | 0 | 2 | 502.64 | 16 | 70
36 | M | 422 170496 | Napúšťací a vypúšťací kohút DN 15 | kus | 4 | 4.47 | 17.88 |  |  |  | znížená | 0 | 0 | 0 | 0 | 0 | 0 | 32 | M | 2 | ROZPOCET | 0 | 17.88 | 0 | 0 | 0 | 2 | 17.88 | 16 | 72
37 | M | 422 170500 | Termostatická hlavica | kus | 108 | 15.67 | 1692.36 |  |  |  | znížená | 0 | 0 | 0 | 0 | 0 | 0 | 32 | M | 2 | ROZPOCET | 0 | 1692.36 | 0 | 0 | 0 | 2 | 1692.36 | 16 | 74
38 | M | 422 170564 | Automatický odvzdušňovač 1/2" | kus | 10 | 11.28 | 112.8 |  |  |  | znížená | 0 | 0 | 0 | 0 | 0 | 0 | 32 | M | 2 | ROZPOCET | 0 | 112.8 | 0 | 0 | 0 | 2 | 112.8 | 16 | 76
39 | K | 73420-9112 | Montáž armatúr s dvoma závitmi do G 1/2 | kus | 216 | 3.56 | 768.96 |  |  |  | znížená | 0.15701 | 33.9142 | 2e-05 | 0.00432 | 0 | 0 | 16 | K | 2 | ROZPOCET | 0 | 768.96 | 0 | 0 | 0 | 2 | 768.96 | 16 | 78
40 | M | 422 170507 | Priamy ventil DN 10 alebo DN 15 | kus | 108 | 10.11 | 1091.88 |  |  |  | znížená | 0 | 0 | 0 | 0 | 0 | 0 | 32 | M | 2 | ROZPOCET | 0 | 1091.88 | 0 | 0 | 0 | 2 | 1091.88 | 16 | 80
41 | M | 422 170513 | Priame skrutkovanie DN 10 alebo DN 15 | kus | 108 | 9.52 | 1028.16 |  |  |  | znížená | 0 | 0 | 0 | 0 | 0 | 0 | 32 | M | 2 | ROZPOCET | 0 | 1028.16 | 0 | 0 | 0 | 2 | 1028.16 | 16 | 82
42 | K | 73420-9114 | Montáž armatúr s dvoma závitmi G 3/4 | kus | 32 | 4.39 | 140.48 |  |  |  | znížená | 0.19501 | 6.2403 | 2e-05 | 0.00064 | 0 | 0 | 16 | K | 2 | ROZPOCET | 0 | 140.48 | 0 | 0 | 0 | 2 | 140.48 | 16 | 84
43 | M | 422 170509 | Priamy ventil DN 20 | kus | 16 | 8.05 | 128.8 |  |  |  | znížená | 0 | 0 | 0 | 0 | 0 | 0 | 32 | M | 2 | ROZPOCET | 0 | 128.8 | 0 | 0 | 0 | 2 | 128.8 | 16 | 86
44 | M | 422 170515 | Priame skrutkovanie DN 20 | kus | 16 | 5.11 | 81.76 |  |  |  | znížená | 0 | 0 | 0 | 0 | 0 | 0 | 32 | M | 2 | ROZPOCET | 0 | 81.76 | 0 | 0 | 0 | 2 | 81.76 | 16 | 88
45 | K | 73420-9115 | Montáž armatúr s dvoma závitmi G 1 | kus | 18 | 4.79 | 86.22 |  |  |  | znížená | 0.21401 | 3.8522 | 2e-05 | 0.00036 | 0 | 0 | 16 | K | 2 | ROZPOCET | 0 | 86.22 | 0 | 0 | 0 | 2 | 86.22 | 16 | 90
46 | M | 422 170463 | Guľový kohút DN 25 | kus | 8 | 11.05 | 88.4 |  |  |  | znížená | 0 | 0 | 0 | 0 | 0 | 0 | 32 | M | 2 | ROZPOCET | 0 | 88.4 | 0 | 0 | 0 | 2 | 88.4 | 16 | 92
47 | M | 422 170475 | Pružinový spätný ventil HERZ typ 7820 DN 25 | kus | 1 | 12.17 | 12.17 |  |  |  | znížená | 0 | 0 | 0 | 0 | 0 | 0 | 32 | M | 2 | ROZPOCET | 0 | 12.17 | 0 | 0 | 0 | 2 | 12.17 | 16 | 94
48 | M | 422 170536 | Poistný ventil DN 25 otv. tlak 3,0 Baru | kus | 1 | 35.02 | 35.02 |  |  |  | znížená | 0 | 0 | 0 | 0 | 0 | 0 | 32 | M | 2 | ROZPOCET | 0 | 35.02 | 0 | 0 | 0 | 2 | 35.02 | 16 | 96
49 | M | 422 171025 | Hadica pre pripojenie VZT jednotky DN 25 dĺžky 500 mm | kus | 6 | 15.22 | 91.32 |  |  |  | znížená | 0 | 0 | 0 | 0 | 0 | 0 | 32 | M | 2 | ROZPOCET | 0 | 91.32 | 0 | 0 | 0 | 2 | 91.32 | 16 | 98
50 | M | 422 171028 | Gumový kompenzátor IWKA typ DILATOFLEX K DN 25 | kus | 2 | 131.74 | 263.48 |  |  |  | znížená | 0 | 0 | 0 | 0 | 0 | 0 | 32 | M | 2 | ROZPOCET | 0 | 263.48 | 0 | 0 | 0 | 2 | 263.48 | 16 | 100
51 | K | 73420-9116 | Montáž armatúr s dvoma závitmi G 5/4 | kus | 2 | 5.72 | 11.44 |  |  |  | znížená | 0.25402 | 0.50804 | 3e-05 | 6e-05 | 0 | 0 | 16 | K | 2 | ROZPOCET | 0 | 11.44 | 0 | 0 | 0 | 2 | 11.44 | 16 | 102
52 | M | 422 170525 | Priama spojka V 4300 DN 32 | kus | 2 | 12.69 | 25.38 |  |  |  | znížená | 0 | 0 | 0 | 0 | 0 | 0 | 32 | M | 2 | ROZPOCET | 0 | 25.38 | 0 | 0 | 0 | 2 | 25.38 | 16 | 104
53 | K | 73420-9117 | Montáž armatúr s dvoma závitmi G 6/4 | kus | 5 | 7.39 | 36.95 |  |  |  | znížená | 0.33102 | 1.6551 | 3e-05 | 0.00015 | 0 | 0 | 16 | K | 2 | ROZPOCET | 0 | 36.95 | 0 | 0 | 0 | 2 | 36.95 | 16 | 106
54 | M | 422 170465 | Guľový kohút HERZ typ 6073 DN 40 | kus | 2 | 24.44 | 48.88 |  |  |  | znížená | 0 | 0 | 0 | 0 | 0 | 0 | 32 | M | 2 | ROZPOCET | 0 | 48.88 | 0 | 0 | 0 | 2 | 48.88 | 16 | 108
55 | M | 422 170483 | Filter HERZ typ 40050 DN 40 | kus | 1 | 10.81 | 10.81 |  |  |  | znížená | 0 | 0 | 0 | 0 | 0 | 0 | 32 | M | 2 | ROZPOCET | 0 | 10.81 | 0 | 0 | 0 | 2 | 10.81 | 16 | 110
56 | M | 422 170491 | Regulačný ventil DN 40 | kus | 2 | 143.37 | 286.74 |  |  |  | znížená | 0 | 0 | 0 | 0 | 0 | 0 | 32 | M | 2 | ROZPOCET | 0 | 286.74 | 0 | 0 | 0 | 2 | 286.74 | 16 | 112
57 | K | 73420-9118 | Montáž armatúr s dvoma závitmi G 2 | kus | 2 | 8.88 | 17.76 |  |  |  | znížená | 0.39902 | 0.79804 | 3e-05 | 6e-05 | 0 | 0 | 16 | K | 2 | ROZPOCET | 0 | 17.76 | 0 | 0 | 0 | 2 | 17.76 | 16 | 114
58 | M | 422 170466 | Guľový kohút HERZ typ 6059 DN 50 | kus | 2 | 49.71 | 99.42 |  |  |  | znížená | 0 | 0 | 0 | 0 | 0 | 0 | 32 | M | 2 | ROZPOCET | 0 | 99.42 | 0 | 0 | 0 | 2 | 99.42 | 16 | 116
59 | K | 73420-9124 | Montáž armatúr s troma závitmi G 3/4 | kus | 1 | 5.6 | 5.6 |  |  |  | znížená | 0.24402 | 0.24402 | 4e-05 | 4e-05 | 0 | 0 | 16 | K | 2 | ROZPOCET | 0 | 5.6 | 0 | 0 | 0 | 2 | 5.6 | 16 | 118
60 | M | 422 170572 | Trojcestný závit. ventil DN 20, Kv=6,3 m3/h so servopohon. | ks | 1 | 101.63 | 101.63 |  |  |  | znížená | 0 | 0 | 0 | 0 | 0 | 0 | 32 | M | 2 | ROZPOCET | 0 | 101.63 | 0 | 0 | 0 | 2 | 101.63 | 16 | 120
61 | K | 73441-1130 | Teplomery dvojkovové príložné DTP II | kus | 5 | 21.43 | 107.15 |  |  |  | znížená | 0.08714 | 0.4357 | 0.00024 | 0.0012 | 0 | 0 | 16 | K | 2 | ROZPOCET | 0 | 107.15 | 0 | 0 | 0 | 2 | 107.15 | 16 | 122
62 | K | 73442-2110 | Tlakomery diferenčné 03360 pr. 60 | kus | 6 | 57.53 | 345.18 |  |  |  | znížená | 0 | 0 | 0 | 0 | 0 | 0 | 16 | K | 2 | ROZPOCET | 0 | 345.18 | 0 | 0 | 0 | 2 | 345.18 | 16 | 124
63 | K | 73442-4912 | Príslušenstvo tlakomerov, kohúty čapové K70-181-716 M 20x1,5 | kus | 6 | 42.66 | 255.96 |  |  |  | znížená | 0 | 0 | 0 | 0 | 0 | 0 | 16 | K | 2 | ROZPOCET | 0 | 255.96 | 0 | 0 | 0 | 2 | 255.96 | 16 | 126
64 | K | 73442-4933 | Príslušenstvo tlakomerov, prípojky tlakomerov DN 15 | kus | 6 | 26.18 | 157.08 |  |  |  | znížená | 0 | 0 | 0 | 0 | 0 | 0 | 16 | K | 2 | ROZPOCET | 0 | 157.08 | 0 | 0 | 0 | 2 | 157.08 | 16 | 128
65 | K | 73499-9905 | Armatúry, HZS T5 | hod | 10 | 17.63 | 176.3 |  |  |  | znížená | 0 | 0 | 0 | 0 | 0 | 0 | 16 | K | 2 | ROZPOCET | 0 | 176.3 | 0 | 0 | 0 | 2 | 176.3 | 16 | 130
66 | K | 99873-4201 | Presun hmôt pre armatúry UK v objektoch výšky do 6 m | % | 93.993 | 0.25 | 23.5 |  |  |  | znížená | 0 | 0 | 0 | 0 | 0 | 0 | 16 | K | 2 | ROZPOCET | 0 | 23.5 | 0 | 0 | 0 | 2 | 23.5 | 16 | 132
| D | 735 | Vykurovacie telesá |  |  |  | 12419.6 | [5 empty] | 35.0794 |  | 0.00588 |  | 2.5704 | 2 | D | 1 | ROZPOCET | [6 empty] | 12419.6
67 | K | 73511-0911 | Opr. vykur. liat. telies, pretesnenie radiátorovej ružice | kus | 84 | 16.79 | 1410.36 |  |  |  | znížená | 0.24404 | 20.4994 | 7e-05 | 0.00588 | 0 | 0 | 16 | K | 2 | ROZPOCET | 0 | 1410.36 | 0 | 0 | 0 | 2 | 1410.36 | 16 | 134
68 | K | 73511-1810 | Demontáž vykurovacích telies liatinových článkových | kus | 108 | 17.63 | 1904.04 |  |  |  | znížená | 0.077 | 8.316 | 0 | 0 | 0.0238 | 2.5704 | 16 | K | 2 | ROZPOCET | 0 | 1904.04 | 0 | 0 | 0 | 2 | 1904.04 | 16 | 136
69 | K | 73519-1904 | Opr. vykur. telies, vyčistenie prepláchnutím telies liatin. | kus | 216 | 8.95 | 1933.2 |  |  |  | znížená | 0.029 | 6.264 | 0 | 0 | 0 | 0 | 16 | K | 2 | ROZPOCET | 0 | 1933.2 | 0 | 0 | 0 | 2 | 1933.2 | 16 | 138
70 | K | 73519-2911 | Opr. vykur. telies, spätná montáž telies článkových liat. | m2 | 108 | 35.25 | 3807 |  |  |  | znížená | 0 | 0 | 0 | 0 | 0 | 0 | 16 | K | 2 | ROZPOCET | 0 | 3807 | 0 | 0 | 0 | 2 | 3807 | 16 | 140
71 | K | 73599-9905 | Vykurovacie telesá, HZS T5 | hod | 24 | 17.63 | 423.12 |  |  |  | znížená | 0 | 0 | 0 | 0 | 0 | 0 | 16 | K | 2 | ROZPOCET | 0 | 423.12 | 0 | 0 | 0 | 2 | 423.12 | 16 | 142
72 | K | 99873-5201 | Presun hmôt pre vykur. telesá UK v objektoch výšky do 6 m | % | 94.777 | 31.04 | 2941.88 |  |  |  | znížená | 0 | 0 | 0 | 0 | 0 | 0 | 16 | K | 2 | ROZPOCET | 0 | 2941.88 | 0 | 0 | 0 | 2 | 2941.88 | 16 | 144
| D | 78 | DOKONČOVACIE PRÁCE |  |  |  | 0 | [5 empty] | 0 |  | 0 |  | 0 | 1 | D | 1 | ROZPOCET | [6 empty] | 0
| D | 783 | Nátery |  |  |  | 303.4 | [5 empty] | 1.4793 |  | 0.00164 |  | 0 | 2 | D | 1 | ROZPOCET | [6 empty] | 303.4
73 | K | 78341-4740 | Nátery olejové kov. potrubia do DN 50mm základné | m | 82 | 1.12 | 91.84 |  |  |  | znížená | 0.01804 | 1.4793 | 2e-05 | 0.00164 | 0 | 0 | 16 | K | 2 | ROZPOCET | 0 | 91.84 | 0 | 0 | 0 | 2 | 91.84 | 16 | 146
74 | K | 78399-9905 | Nátery, HZS T5 | hod | 12 | 17.63 | 211.56 |  |  |  | znížená | 0 | 0 | 0 | 0 | 0 | 0 | 16 | K | 2 | ROZPOCET | 0 | 211.56 | 0 | 0 | 0 | 2 | 211.56 | 16 | 148
| D | D2 | OSTATNÉ |  |  |  | 12569.04 | [5 empty] | 0 |  | 0 |  | 0 | 1 | D | 0 | ROZPOCET | [6 empty] | 12569.04
75 | K | 84010-30104 | Náter vykurovacích telies, farba olejová biela, liatinových | kus | 216 | 58.19 | 12569.04 |  |  |  | znížená | 0 | 0 | 0 | 0 | 0 | 0 | 4 | K | 1 | ROZPOCET | 0 | 12569.04 | 0 | 0 | 0 | 2 | 12569.04 | 4 | 150

## 10 - Vzduchotechnika
[9 empty] | >> skryté stĺpce << | [9 empty] | {32e917f5-dc44-4709-b48a-06ccc20163ec}
0
| KRYCÍ LIST ROZPOČTU | [8 empty] | v --- nižšie sa nachádzajú doplnkové a pomocné údaje k zostavám --- v | [8 empty] | False
Stavba:
Rekonštrukcia budovy škôlky - MŠ J. Halašu v Trenčíne - navýšenie rozpočtu
Objekt:
10 - Vzduchotechnika
| JKSO: |  |  |  |  | KS:
| Miesto: |  | Trenčín |  |  | Dátum: | 0
| Objednávateľ: |  |  |  |  | IČO:
|  | Mesto Trenčín |  |  |  | IČ DPH:
| Zhotoviteľ: |  |  |  |  | IČO:
|  | SOAR sk, a.s., Žilina |  |  |  | IČ DPH:
| Projektant: |  |  |  |  | IČO:
IČ DPH:
| Spracovateľ: |  |  |  |  | IČO:
IČ DPH:
Poznámka:
| Cena bez DPH | [5 empty] | 0
|  |  | Základ dane |  |  | Sadzba dane | Výška dane
| DPH | základná | 0 |  |  | 20% | 0
|  | znížená | 0 |  |  | 20% | 0
|  | zákl. prenesená | 0 |  |  | 20% | 0
|  | zníž. prenesená | 0 |  |  | 20% | 0
|  | nulová | 0 |  |  | 0% | 0
| Cena s DPH |  |  | v | EUR |  | 0
| Projektant |  |  | Spracovateľ
| Dátum a podpis: |  | Pečiatka | Dátum a podpis: |  |  | Pečiatka
| Objednávateľ |  |  | Zhotoviteľ
| Dátum a podpis: |  | Pečiatka | Dátum a podpis: |  |  | Pečiatka
REKAPITULÁCIA ROZPOČTU
Stavba:
Rekonštrukcia budovy škôlky - MŠ J. Halašu v Trenčíne - navýšenie rozpočtu
Objekt:
10 - Vzduchotechnika
Miesto: |  |  | Trenčín |  |  | Dátum: | 0
Objednávateľ: |  |  | Mesto Trenčín |  |  | Projektant:
Zhotoviteľ: |  |  | SOAR sk, a.s., Žilina |  |  | Spracovateľ:
Kód dielu - Popis | [6 empty] | Cena celkom [EUR]
Náklady z rozpočtu | [6 empty] | 0 | [12 empty] | -1
| OST - Ostatné | [5 empty] | 0
ROZPOČET
Stavba:
Rekonštrukcia budovy škôlky - MŠ J. Halašu v Trenčíne - navýšenie rozpočtu
Objekt:
10 - Vzduchotechnika
Miesto: |  |  | Trenčín |  |  | Dátum:
Objednávateľ: |  |  | Mesto Trenčín |  |  | Projektant:
Zhotoviteľ: |  |  | SOAR sk, a.s., Žilina |  |  | Spracovateľ:
PČ | Typ | Kód | Popis | MJ | Množstvo | J.cena [EUR] | Cena celkom [EUR] | Cenová sústava |  |  | DPH | J. Nh [h] | Nh celkom [h] | J. hmotnosť [t] | Hmotnosť celkom [t] | J. suť [t] | Suť Celkom [t]
Náklady z rozpočtu | [6 empty] | 0 | [5 empty] | 0 |  | 0 |  | 0 |  | D | -1 | [7 empty] | 0
| D | OST | Ostatné |  |  |  | 0 | [5 empty] | 0 |  | 0 |  | 0 | 4 | D | 0 | ROZPOCET | [6 empty] | 0
1 | K | OST | Vzduchotechnika | kpl | 1 | 0 | 0 |  |  |  | znížená | 0 | 0 | 0 | 0 | 0 | 0 | 262144 | K | 1 | ROZPOCET | 0 | 0 | 0 | 0 | 0 | 2 | 0 | 262144 | 2

## 10.1 - Vzduchotechnika
[9 empty] | >> skryté stĺpce << | [9 empty] | {a74ad6cb-8fb9-4564-9c38-ec14efd95be6}
0
| KRYCÍ LIST ROZPOČTU | [8 empty] | v --- nižšie sa nachádzajú doplnkové a pomocné údaje k zostavám --- v | [8 empty] | False
Stavba:
Rekonštrukcia budovy škôlky - MŠ J. Halašu v Trenčíne - navýšenie rozpočtu
Objekt:
10 - Vzduchotechnika
Časť:
10.1 - Vzduchotechnika
| JKSO: |  |  |  |  | KS:
| Miesto: |  | Trenčín |  |  | Dátum: | 0
| Objednávateľ: |  |  |  |  | IČO:
|  | Mesto Trenčín |  |  |  | IČ DPH:
| Zhotoviteľ: |  |  |  |  | IČO:
|  | SOAR sk, a.s., Žilina |  |  |  | IČ DPH:
| Projektant: |  |  |  |  | IČO:
IČ DPH:
| Spracovateľ: |  |  |  |  | IČO:
IČ DPH:
Poznámka:
| Cena bez DPH | [5 empty] | 113102.53
|  |  | Základ dane |  |  | Sadzba dane | Výška dane
| DPH | základná | 0 |  |  | 20% | 0
|  | znížená | 113102.53 |  |  | 20% | 22620.51
|  | zákl. prenesená | 0 |  |  | 20% | 0
|  | zníž. prenesená | 0 |  |  | 20% | 0
|  | nulová | 0 |  |  | 0% | 0
| Cena s DPH |  |  | v | EUR |  | 135723.04
| Projektant |  |  | Spracovateľ
| Dátum a podpis: |  | Pečiatka | Dátum a podpis: |  |  | Pečiatka
| Objednávateľ |  |  | Zhotoviteľ
| Dátum a podpis: |  | Pečiatka | Dátum a podpis: |  |  | Pečiatka
REKAPITULÁCIA ROZPOČTU
Stavba:
Rekonštrukcia budovy škôlky - MŠ J. Halašu v Trenčíne - navýšenie rozpočtu
Objekt:
10 - Vzduchotechnika
Časť:
10.1 - Vzduchotechnika
Miesto: |  |  | Trenčín |  |  | Dátum: | 0
Objednávateľ: |  |  | Mesto Trenčín |  |  | Projektant:
Zhotoviteľ: |  |  | SOAR sk, a.s., Žilina |  |  | Spracovateľ:
Kód dielu - Popis | [6 empty] | Cena celkom [EUR]
Náklady z rozpočtu | [6 empty] | 113102.53 | [12 empty] | -1
| D1 - Realizačný projekt - Odvetranie kuchyne | [5 empty] | 56179.48
| D2 - Zariadenie č.1 - Odvetranie kuchyne | [5 empty] | 56179.48
| D3 - Projekt pre stavené povolenie - Odvetranie učební a herní | [5 empty] | 56923.05
| D4 - Zariadenie č.1 - Odvetranie herní a učební | [5 empty] | 56923.05
ROZPOČET
Stavba:
Rekonštrukcia budovy škôlky - MŠ J. Halašu v Trenčíne - navýšenie rozpočtu
Objekt:
10 - Vzduchotechnika
Časť:
10.1 - Vzduchotechnika
Miesto: |  |  | Trenčín |  |  | Dátum:
Objednávateľ: |  |  | Mesto Trenčín |  |  | Projektant:
Zhotoviteľ: |  |  | SOAR sk, a.s., Žilina |  |  | Spracovateľ:
PČ | Typ | Kód | Popis | MJ | Množstvo | J.cena [EUR] | Cena celkom [EUR] | Cenová sústava |  |  | DPH | J. Nh [h] | Nh celkom [h] | J. hmotnosť [t] | Hmotnosť celkom [t] | J. suť [t] | Suť Celkom [t]
Náklady z rozpočtu | [6 empty] | 113102.53 | [5 empty] | 0 |  | 0 |  | 0 |  | D | -1 | [7 empty] | 113102.53
| D | D1 | Realizačný projekt - Odvetranie kuchyne |  |  |  | 56179.48 | [5 empty] | 0 |  | 0 |  | 0 | 1 | D | 0 | ROZPOCET | [6 empty] | 56179.48
| D | D2 | Zariadenie č.1 - Odvetranie kuchyne |  |  |  | 56179.48 | [5 empty] | 0 |  | 0 |  | 0 | 1 | D | 1 | ROZPOCET | [6 empty] | 56179.48
101 | K | Pol54 | Vzduchotechnická jednotka nástrešné prevedenie FläktGroup CAIRpuls SX 128.096AVBV - množstvo vzduchu prívod Qv=8900m3/h, dp=400Pa - množstvo vzduchu odvod Qv=8900m3/h, dp=400Pa - prevedenie pre odvetranie kuchyne - vyhrievaný odvod kondenzu - v zostave: P | ks | 1 | 27155.86 | 27155.86 |  |  |  | znížená | 0 | 0 | 0 | 0 | 0 | 0 | 4 | K | 2 | ROZPOCET | 0 | 27155.86 | 0 | 0 | 0 | 2 | 27155.86 | 4 | 2
0 | K | Pol55 | - vrátane spustenia MaR a funkčných skúšok a prepojenia klapkami na digestoroch - rám pod jednotku bude v dodávke stavby | ks | 1 | 10025.99 | 10025.99 |  |  |  | znížená | 0 | 0 | 0 | 0 | 0 | 0 | 4 | K | 2 | ROZPOCET | 0 | 10025.99 | 0 | 0 | 0 | 2 | 10025.99 | 4 | 4
102 | K | Pol56 | Tlmič hluku Lindab DLDR 1000x630-1500-1016 | ks | 2 | 503.64 | 1007.28 |  |  |  | znížená | 0 | 0 | 0 | 0 | 0 | 0 | 4 | K | 2 | ROZPOCET | 0 | 1007.28 | 0 | 0 | 0 | 2 | 1007.28 | 4 | 6
103 | K | Pol57 | Regulačná klapka Imos Systemair RK 800x355 R - ovládanie ručné | ks | 1 | 94.85 | 94.85 |  |  |  | znížená | 0 | 0 | 0 | 0 | 0 | 0 | 4 | K | 2 | ROZPOCET | 0 | 94.85 | 0 | 0 | 0 | 2 | 94.85 | 4 | 8
104 | K | Pol58 | Regulačná klapka Imos Systemair RK 500x450 R - ovládanie ručné | ks | 2 | 87.95 | 175.9 |  |  |  | znížená | 0 | 0 | 0 | 0 | 0 | 0 | 4 | K | 2 | ROZPOCET | 0 | 175.9 | 0 | 0 | 0 | 2 | 175.9 | 4 | 10
105 | K | Pol59 | Regulačná klapka Imos Systemair RK 355x355 R - ovládanie ručné | ks | 1 | 68.11 | 68.11 |  |  |  | znížená | 0 | 0 | 0 | 0 | 0 | 0 | 4 | K | 2 | ROZPOCET | 0 | 68.11 | 0 | 0 | 0 | 2 | 68.11 | 4 | 12
106 | K | Pol60 | Regulačná klapka Imos Systemair RK 355x355 S - príprava na servopohon | ks | 1 | 68.11 | 68.11 |  |  |  | znížená | 0 | 0 | 0 | 0 | 0 | 0 | 4 | K | 2 | ROZPOCET | 0 | 68.11 | 0 | 0 | 0 | 2 | 68.11 | 4 | 14
0 | K | Pol61 | - servopohon Belimo LF 230 - s havarijnou funkciou - bez napätia zatvorené | ks | 1 | 196.58 | 196.58 |  |  |  | znížená | 0 | 0 | 0 | 0 | 0 | 0 | 4 | K | 2 | ROZPOCET | 0 | 196.58 | 0 | 0 | 0 | 2 | 196.58 | 4 | 16
107 | K | Pol62 | Regulačná klapka Imos Systemair RK 355x280 S - príprava na servopohon | ks | 3 | 57.77 | 173.31 |  |  |  | znížená | 0 | 0 | 0 | 0 | 0 | 0 | 4 | K | 2 | ROZPOCET | 0 | 173.31 | 0 | 0 | 0 | 2 | 173.31 | 4 | 18
0 | K | Pol61 | - servopohon Belimo LF 230 - s havarijnou funkciou - bez napätia zatvorené | ks | 3 | 196.58 | 589.74 |  |  |  | znížená | 0 | 0 | 0 | 0 | 0 | 0 | 4 | K | 2 | ROZPOCET | 0 | 589.74 | 0 | 0 | 0 | 2 | 589.74 | 4 | 20
108 | K | Pol63 | Regulačná klapka Imos Systemair Tune R d315 R - ovládanie ručné | ks | 7 | 19.1 | 133.7 |  |  |  | znížená | 0 | 0 | 0 | 0 | 0 | 0 | 4 | K | 2 | ROZPOCET | 0 | 133.7 | 0 | 0 | 0 | 2 | 133.7 | 4 | 22
109 | K | Pol64 | Prívodný anemostat Imos Systemair VVKR-C-S-825-92-W-W | ks | 8 | 105.19 | 841.52 |  |  |  | znížená | 0 | 0 | 0 | 0 | 0 | 0 | 4 | K | 2 | ROZPOCET | 0 | 841.52 | 0 | 0 | 0 | 2 | 841.52 | 4 | 24
0 | K | Pol65 | - PB-VVK-S-825-315-S-H-D-1 - plenum box s regulačnou kalpkou | ks | 8 | 95.7 | 765.6 |  |  |  | znížená | 0 | 0 | 0 | 0 | 0 | 0 | 4 | K | 2 | ROZPOCET | 0 | 765.6 | 0 | 0 | 0 | 2 | 765.6 | 4 | 26
110 | K | Pol66 | Vzduchotechnické štvorhranné potrubie sk.1 z pozinkovaného plechu, vrátane montážneho, spojovacieho a tesniaceho materiálu, materiálu na závesy a tvaroviek do obvodu: 4500mm | bm | 1 | 109.12 | 109.12 |  |  |  | znížená | 0 | 0 | 0 | 0 | 0 | 0 | 4 | K | 2 | ROZPOCET | 0 | 109.12 | 0 | 0 | 0 | 2 | 109.12 | 4 | 28
0 | K | Pol67 | 4500mm | bm | 1 | 109.12 | 109.12 |  |  |  | znížená | 0 | 0 | 0 | 0 | 0 | 0 | 4 | K | 2 | ROZPOCET | 0 | 109.12 | 0 | 0 | 0 | 2 | 109.12 | 4 | -134060393
0 | K | Pol68 | 3500mm | bm | 1 | 84.87 | 84.87 |  |  |  | znížená | 0 | 0 | 0 | 0 | 0 | 0 | 4 | K | 2 | ROZPOCET | 0 | 84.87 | 0 | 0 | 0 | 2 | 84.87 | 4 | 30
0 | K | Pol69 | 3000mm | bm | 10.5 | 72.76 | 763.98 |  |  |  | znížená | 0 | 0 | 0 | 0 | 0 | 0 | 4 | K | 2 | ROZPOCET | 0 | 763.98 | 0 | 0 | 0 | 2 | 763.98 | 4 | 32
0 | K | Pol70 | 2000mm | bm | 22 | 48.49 | 1066.78 |  |  |  | znížená | 0 | 0 | 0 | 0 | 0 | 0 | 4 | K | 2 | ROZPOCET | 0 | 1066.78 | 0 | 0 | 0 | 2 | 1066.78 | 4 | 34
0 | K | Pol71 | 1500mm | bm | 1.2 | 36.37 | 43.64 |  |  |  | znížená | 0 | 0 | 0 | 0 | 0 | 0 | 4 | K | 2 | ROZPOCET | 0 | 43.64 | 0 | 0 | 0 | 2 | 43.64 | 4 | 36
111 | K | Pol72 | Vzduchotechnické štvorhranné potrubie z pozinkovaného plechu, vrátane montážneho, spojovacieho a tesniaceho materiálu, materiálu na závesy a tvaroviek - potrubie vodotesné, spádované, spoje celotmelené, v najnižšom bode odvod kondenzu dopojený do ZTI do o |  | 0 | 0 | 0 |  |  |  | znížená | 0 | 0 | 0 | 0 | 0 | 0 | 4 | K | 2 | ROZPOCET | 0 | 0 | 0 | 0 | 0 | 2 | 0 | 4 | 38
0 | K | Pol73 | 4500mm | bm | 1 | 119.16 | 119.16 |  |  |  | znížená | 0 | 0 | 0 | 0 | 0 | 0 | 4 | K | 2 | ROZPOCET | 0 | 119.16 | 0 | 0 | 0 | 2 | 119.16 | 4 | -1696194038
0 | K | Pol74 | 3500mm | bm | 1 | 92.68 | 92.68 |  |  |  | znížená | 0 | 0 | 0 | 0 | 0 | 0 | 4 | K | 2 | ROZPOCET | 0 | 92.68 | 0 | 0 | 0 | 2 | 92.68 | 4 | 40
0 | K | Pol75 | 3000mm | bm | 8.9 | 86.04 | 765.76 |  |  |  | znížená | 0 | 0 | 0 | 0 | 0 | 0 | 4 | K | 2 | ROZPOCET | 0 | 765.76 | 0 | 0 | 0 | 2 | 765.76 | 4 | 42
0 | K | Pol76 | 2500mm | bm | 7.2 | 66.2 | 476.64 |  |  |  | znížená | 0 | 0 | 0 | 0 | 0 | 0 | 4 | K | 2 | ROZPOCET | 0 | 476.64 | 0 | 0 | 0 | 2 | 476.64 | 4 | 44
0 | K | Pol77 | 2000mm | bm | 1 | 52.96 | 52.96 |  |  |  | znížená | 0 | 0 | 0 | 0 | 0 | 0 | 4 | K | 2 | ROZPOCET | 0 | 52.96 | 0 | 0 | 0 | 2 | 52.96 | 4 | 46
0 | K | Pol78 | 1500mm | bm | 20 | 39.72 | 794.4 |  |  |  | znížená | 0 | 0 | 0 | 0 | 0 | 0 | 4 | K | 2 | ROZPOCET | 0 | 794.4 | 0 | 0 | 0 | 2 | 794.4 | 4 | 48
0 | K | Pol79 | - prekrytie odsadenia digestora 100mmx2200mm - viď výkresová časť | ks | 2 | 4.86 | 9.72 |  |  |  | znížená | 0 | 0 | 0 | 0 | 0 | 0 | 4 | K | 2 | ROZPOCET | 0 | 9.72 | 0 | 0 | 0 | 2 | 9.72 | 4 | 50
112 | K | Pol80 | Vzduchotechnické spiro potrubie z pozinkovaného plechu sk.1, vrátane montážnesho, spojovacieho a tesniaceho materiálu, materiálu na závesy a tvaroviek d450mm |  | 0 | 0 | 0 |  |  |  | znížená | 0 | 0 | 0 | 0 | 0 | 0 | 4 | K | 2 | ROZPOCET | 0 | 0 | 0 | 0 | 0 | 2 | 0 | 4 | 52
0 | K | Pol80. | d450mm | bm | 2 | 39.82 | 79.64 |  |  |  | znížená | 0 | 0 | 0 | 0 | 0 | 0 | 4 | K | 2 | ROZPOCET | 0 | 79.64 | 0 | 0 | 0 | 2 | 79.64 | 4 | -790908656
0 | K | Pol81 | d400mm | bm | 3 | 34.78 | 104.34 |  |  |  | znížená | 0 | 0 | 0 | 0 | 0 | 0 | 4 | K | 2 | ROZPOCET | 0 | 104.34 | 0 | 0 | 0 | 2 | 104.34 | 4 | 54
113 | K | Pol82 | Vzduchotechnické flexibilné potrubie d315 | bm | 15 | 2.34 | 35.1 |  |  |  | znížená | 0 | 0 | 0 | 0 | 0 | 0 | 4 | K | 2 | ROZPOCET | 0 | 35.1 | 0 | 0 | 0 | 2 | 35.1 | 4 | 56
114 | K | Pol83 | Tepelná izolácia potrubia z minerálnej vlny hrúbky 35mm, s oplechovaním | m2 | 102 | 62.36 | 6360.72 |  |  |  | znížená | 0 | 0 | 0 | 0 | 0 | 0 | 4 | K | 2 | ROZPOCET | 0 | 6360.72 | 0 | 0 | 0 | 2 | 6360.72 | 4 | 58
0 | K | Pol84 | Demontáž jestvujúceho VZT potrubia podľa výkresovej časti vrátane odvozu a likvidácie - pred podpísaním zmluvy o dielo preveriť na stavbe | bm cca | 75 | 21.87 | 1640.25 |  |  |  | znížená | 0 | 0 | 0 | 0 | 0 | 0 | 4 | K | 2 | ROZPOCET | 0 | 1640.25 | 0 | 0 | 0 | 2 | 1640.25 | 4 | 60
0 | K | Pol85 | Doprava | ks | 1 | 998.89 | 998.89 |  |  |  | znížená | 0 | 0 | 0 | 0 | 0 | 0 | 4 | K | 2 | ROZPOCET | 0 | 998.89 | 0 | 0 | 0 | 2 | 998.89 | 4 | 62
0 | K | Pol86 | Zaregulovanie | ks | 1 | 881.37 | 881.37 |  |  |  | znížená | 0 | 0 | 0 | 0 | 0 | 0 | 4 | K | 2 | ROZPOCET | 0 | 881.37 | 0 | 0 | 0 | 2 | 881.37 | 4 | 64
0 | K | Pol87 | Skúšky | ks | 1 | 293.79 | 293.79 |  |  |  | znížená | 0 | 0 | 0 | 0 | 0 | 0 | 4 | K | 2 | ROZPOCET | 0 | 293.79 | 0 | 0 | 0 | 2 | 293.79 | 4 | 66
| D | D3 | Projekt pre stavené povolenie - Odvetranie učební a herní |  |  |  | 56923.05 | [5 empty] | 0 |  | 0 |  | 0 | 1 | D | 0 | ROZPOCET | [6 empty] | 56923.05
| D | D4 | Zariadenie č.1 - Odvetranie herní a učební |  |  |  | 56923.05 | [5 empty] | 0 |  | 0 |  | 0 | 1 | D | 1 | ROZPOCET | [6 empty] | 56923.05
101 | K | Pol88 | Vzduchotechnická rekuperačná jednotka do vnútorného prostredia ako napríklad Systemair SAVE VTC 700 - s protiprúdnym ventilátorom - s ventilátormi s EC motormi - s funkciou automatického odmrazovania | ks | 6 | 5943.81 | 35662.86 |  |  |  | znížená | 0 | 0 | 0 | 0 | 0 | 0 | 4 | K | 2 | ROZPOCET | 0 | 35662.86 | 0 | 0 | 0 | 2 | 35662.86 | 4 | 68
0 | K | Pol89 | - s kompletným systémom MaR Save Touch | ks | 6 | 329.04 | 1974.24 |  |  |  | znížená | 0 | 0 | 0 | 0 | 0 | 0 | 4 | K | 2 | ROZPOCET | 0 | 1974.24 | 0 | 0 | 0 | 2 | 1974.24 | 4 | 70
0 | K | Pol90 | - s priestorovým čidlom pre meranie CO2 - Qp=700m3/h,dp=300Pa, Qo=700m3/h, dp=300Pa | ks | 6 | 176.27 | 1057.62 |  |  |  | znížená | 0 | 0 | 0 | 0 | 0 | 0 | 4 | K | 2 | ROZPOCET | 0 | 1057.62 | 0 | 0 | 0 | 2 | 1057.62 | 4 | 72
0 | K | Pol91 | - s elektrickým ohrievačom Reheater VTC 700 | ks | 6 | 258.54 | 1551.24 |  |  |  | znížená | 0 | 0 | 0 | 0 | 0 | 0 | 4 | K | 2 | ROZPOCET | 0 | 1551.24 | 0 | 0 | 0 | 2 | 1551.24 | 4 | 74
102 | K | Pol92 | Tlmič hluku d250 l=900 ako napríklad Systemair LDC 250-900 | ks | 12 | 147.72 | 1772.64 |  |  |  | znížená | 0 | 0 | 0 | 0 | 0 | 0 | 4 | K | 2 | ROZPOCET | 0 | 1772.64 | 0 | 0 | 0 | 2 | 1772.64 | 4 | 76
103 | K | Pol93 | Výustka na štvorhranné potrubie ako napríklad: Imos Systemair Nova-A-2-1-800x150-R1 - UR - vrátane upínacieho rámika | ks | 12 | 67.26 | 807.12 |  |  |  | znížená | 0 | 0 | 0 | 0 | 0 | 0 | 4 | K | 2 | ROZPOCET | 0 | 807.12 | 0 | 0 | 0 | 2 | 807.12 | 4 | 78
104 | K | Pol94 | Výustka na štvorhranné potrubie ako napríklad: Imos Systemair Nova-A-1-1-600x150-R1 - UR - vrátane upínacieho rámika | ks | 24 | 40.65 | 975.6 |  |  |  | znížená | 0 | 0 | 0 | 0 | 0 | 0 | 4 | K | 2 | ROZPOCET | 0 | 975.6 | 0 | 0 | 0 | 2 | 975.6 | 4 | 80
105 | K | Pol95 | Protidažďová žalúzia hliníková s ramíkom do steny a sitom proti hmyzu 560x250 - farebné prevedenie podľa požiadavky architekta vo farbe fasády | ks | 8 | 77.59 | 620.72 |  |  |  | znížená | 0 | 0 | 0 | 0 | 0 | 0 | 4 | K | 2 | ROZPOCET | 0 | 620.72 | 0 | 0 | 0 | 2 | 620.72 | 4 | 82
110 | K | Pol95. | Vzduchotechnické štvorhranné potrubie sk.1 z pozinkovaného plechu vrátane montážneho, spojovacieho a tesniaceho materiálu, materiálu na závesy a tvaroviek do obvodu 2000mm | bm | 15 | 48.49 | 727.35 |  |  |  | znížená | 0 | 0 | 0 | 0 | 0 | 0 | 4 | K | 2 | ROZPOCET | 0 | 727.35 | 0 | 0 | 0 | 2 | 727.35 | 4 | 142565283
111 | K | Pol96 | Vzduchotechnické spiro potrubie sk.1 z pozinkovaného plechu vrátane montážneho, spojovacieho a tesniaceho materiálu, materiálu na závesy a tvaroviek |  | 0 | 0 | 0 |  |  |  | znížená | 0 | 0 | 0 | 0 | 0 | 0 | 4 | K | 2 | ROZPOCET | 0 | 0 | 0 | 0 | 0 | 2 | 0 | 4 | 84
0 | K | Pol97 | d250 | bm | 179 | 21.11 | 3778.69 |  |  |  | znížená | 0 | 0 | 0 | 0 | 0 | 0 | 4 | K | 2 | ROZPOCET | 0 | 3778.69 | 0 | 0 | 0 | 2 | 3778.69 | 4 | 86
0 | K | Pol98 | d225 | bm | 21 | 19.79 | 415.59 |  |  |  | znížená | 0 | 0 | 0 | 0 | 0 | 0 | 4 | K | 2 | ROZPOCET | 0 | 415.59 | 0 | 0 | 0 | 2 | 415.59 | 4 | 88
0 | K | Pol99 | d160 | bm | 30 | 15.94 | 478.2 |  |  |  | znížená | 0 | 0 | 0 | 0 | 0 | 0 | 4 | K | 2 | ROZPOCET | 0 | 478.2 | 0 | 0 | 0 | 2 | 478.2 | 4 | 90
112 | K | Pol100 | Tepelná izolácia potrubia hrúbky 25mm zo syntetického kaučuku samolep. s povrchovou úpravou Al | m2 | 82 | 34.72 | 2847.04 |  |  |  | znížená | 0 | 0 | 0 | 0 | 0 | 0 | 4 | K | 2 | ROZPOCET | 0 | 2847.04 | 0 | 0 | 0 | 2 | 2847.04 | 4 | 92
0 | K | Pol101 | Zaregulovanie a skúšky | ks | 1 | 881.37 | 881.37 |  |  |  | znížená | 0 | 0 | 0 | 0 | 0 | 0 | 4 | K | 2 | ROZPOCET | 0 | 881.37 | 0 | 0 | 0 | 2 | 881.37 | 4 | 94
0 | K | Pol102 | Doprava | ks | 1 | 998.89 | 998.89 |  |  |  | znížená | 0 | 0 | 0 | 0 | 0 | 0 | 4 | K | 2 | ROZPOCET | 0 | 998.89 | 0 | 0 | 0 | 2 | 998.89 | 4 | 96
0 | K | Pol103 | Projekt skutočného vyhotovenia | % | 1 | 352.548 | 352.55 |  |  |  | znížená | 0 | 0 | 0 | 0 | 0 | 0 | 4 | K | 2 | ROZPOCET | 0 | 352.55 | 0 | 0 | 0 | 2 | 352.55 | 4 | 98
0 | K | Pol104 | Ostatné náklady | ks | 1 | 2021.33 | 2021.33 |  |  |  | znížená | 0 | 0 | 0 | 0 | 0 | 0 | 4 | K | 2 | ROZPOCET | 0 | 2021.33 | 0 | 0 | 0 | 2 | 2021.33 | 4 | 100