## Rekapitulácia stavby
Export Komplet | [28 empty] | 2.0 |  |  |  |  | False | False | {aec94d8b-10f2-4652-8815-c6e6dac0fcbb}
[20 empty] | >> skryté stĺpce << | [12 empty] | 0,01 | 20
[33 empty] | 0,01 | 20
|  | REKAPITULÁCIA STAVBY | [18 empty] | v --- nižšie sa nachádzajú doplnkové a pomocné údaje k zostavám --- v | [11 empty] | 0,001
|  | Kód: |  |  |  |  | Zmena003 | [25 empty] | 0,01
|  | Stavba: |  |  |  |  | Dod.č.4_Modernizácia ZŠ P.Demitru_časť strecha | [25 empty] | 0,01
|  | JKSO: | [13 empty] | KS: | [16 empty] | 0,01
|  | Miesto: |  |  |  |  | Trenčín | [8 empty] | Dátum: |  | 2. 12. 2022 | [14 empty] | 0,01
0,01
|  | Objednávateľ: | [13 empty] | IČO: | [16 empty] | 0,01
|  |  | Mesto Trenčín, Mierové námestie 2, 911 64 Trenčín | [12 empty] | IČ DPH: | [16 empty] | 0,01
0,01
|  | Zhotoviteľ: | [13 empty] | IČO: | [16 empty] | 0,01
|  |  | Adifex a.s. | [12 empty] | IČ DPH: | [16 empty] | 0,01
False
|  | Projektant: | [13 empty] | IČO: | [16 empty] | True
|  |  | STAVOKOV PROJEKT s.r.o., Brnianska 10, 911 05 Tren | [12 empty] | IČ DPH: | [16 empty] | True
0,01
|  | Spracovateľ: | [13 empty] | IČO: | [16 empty] | 0,01
[16 empty] | IČ DPH: | [16 empty] | True
Poznámka:
|  | Cena bez DPH | [13 empty] | 2450825.32
[8 empty] | Sadzba dane |  |  | Základ dane |  |  |  |  | Výška dane
|  | DPH |  | základná |  |  |  | 20% |  |  | 0 |  |  |  |  | 0
|  |  |  | znížená |  |  |  | 20% |  |  | 2450825.32 |  |  |  |  | 490165.06
|  |  |  | zákl. prenesená |  |  |  | 20% |  |  | 0 |  |  |  |  | 0
|  |  |  | zníž. prenesená |  |  |  | 20% |  |  | 0 |  |  |  |  | 0
|  |  |  | nulová |  |  |  | 0% |  |  | 0 |  |  |  |  | 0
|  | Cena s DPH | [6 empty] | v |  |  | EUR |  |  |  | 2940990.38
|  | Projektant | [11 empty] | Spracovateľ
|  | Dátum a podpis: | [7 empty] | Pečiatka |  |  |  | Dátum a podpis: |  |  | Pečiatka
|  | Objednávateľ | [11 empty] | Zhotoviteľ
|  | Dátum a podpis: | [7 empty] | Pečiatka |  |  |  | Dátum a podpis: |  |  | Pečiatka
REKAPITULÁCIA OBJEKTOV STAVBY
| Kód: | [6 empty] | Zmena003
| Stavba: | [6 empty] | Dod.č.4_Modernizácia ZŠ P.Demitru_časť strecha
| Miesto: | [6 empty] | Trenčín | [6 empty] | Dátum: |  | 2. 12. 2022
| Objednávateľ: | [6 empty] | Mesto Trenčín, Mierové námestie 2, 911 64 Trenčín | [6 empty] | Projektant: |  | STAVOKOV PROJEKT s.r.o., Brnianska 10, 911 05 Tren |  |  |  | Informatívne údaje z listov zákaziek
| Zhotoviteľ: | [6 empty] | Adifex a.s. | [6 empty] | Spracovateľ:
| Kód |  |  |  | Popis | [7 empty] | Cena bez DPH [EUR] |  |  |  |  | Cena s DPH [EUR] | Typ |  | z toho Ostat. náklady [EUR] | DPH [EUR] | Normohodiny [h] | DPH základná [EUR] | DPH znížená [EUR] | DPH základná prenesená [EUR] | DPH znížená prenesená [EUR] | Základňa DPH základná | Základňa DPH znížená | Základňa DPH zákl. prenesená | Základňa DPH zníž. prenesená | Základňa DPH nulová
| Náklady z rozpočtov | [11 empty] | 2450825.32 |  |  |  |  | 2940990.38 |  |  | 0 | 490165.06 | 934.2621 | 0 | 490165.06 | 0 | 0 | 0 | 2450825.32 | 0 | 0 | 0 | D | 0 | ###NOIMPORT### | IMPORT | {aec94d8b-10f2-4652-8815-c6e6dac0fcbb} | {00000000-0000-0000-0000-000000000000}
/ |  | D.1.1.1 |  |  |  | Búracie práce | [6 empty] | 188524.95 |  |  |  |  | 226229.94 | STA |  | 0 | 37704.99 | 0 | 0 | 37704.99 | 0 | 0 | 0 | 188524.95 | 0 | 0 | 0 |  | 1 |  | IMPORT | {f3cad9b3-73e8-4c0a-97c1-9a67633723f1} | {aec94d8b-10f2-4652-8815-c6e6dac0fcbb} | 0
/ |  | D1.1.2-D.1.2 |  |  |  | Stavebné úpravy | [6 empty] | 1185429.08 |  |  |  |  | 1422514.9 | STA |  | 0 | 237085.82 | 634.4551 | 0 | 237085.82 | 0 | 0 | 0 | 1185429.08 | 0 | 0 | 0 |  | 1 |  | IMPORT | {3947e478-3164-46ef-9378-9f21caf63831} | {aec94d8b-10f2-4652-8815-c6e6dac0fcbb} | 0
/ |  | D1.6 |  |  |  | Vzduchotechnické zariadenia | [6 empty] | 70572.75 |  |  |  |  | 84687.3 | STA |  | 0 | 14114.55 | 0 | 0 | 14114.55 | 0 | 0 | 0 | 70572.75 | 0 | 0 | 0 |  | 1 |  | IMPORT | {fd791cc6-e9de-42f0-be11-0d243e533439} | {aec94d8b-10f2-4652-8815-c6e6dac0fcbb} | 0
/ |  | D1.7 |  |  |  | Vnút.silnopr.rozvody | [6 empty] | 77318.24 |  |  |  |  | 92781.89 | STA |  | 0 | 15463.65 | 0 | 0 | 15463.65 | 0 | 0 | 0 | 77318.24 | 0 | 0 | 0 |  | 1 |  | IMPORT | {04f5d821-3b02-493b-ab10-a3c452ba0892} | {aec94d8b-10f2-4652-8815-c6e6dac0fcbb} | 0
/ |  | D1.7.1 |  |  |  | RS21 | [6 empty] | 1718.14 |  |  |  |  | 2061.77 | STA |  | 0 | 343.63 | 0 | 0 | 343.63 | 0 | 0 | 0 | 1718.14 | 0 | 0 | 0 |  | 1 |  | IMPORT | {8b7ff7fc-7846-4f81-a346-befa5979ebc4} | {aec94d8b-10f2-4652-8815-c6e6dac0fcbb} | 0
/ |  | D1.7.2 |  |  |  | RS26 | [6 empty] | 1669.4 |  |  |  |  | 2003.28 | STA |  | 0 | 333.88 | 0 | 0 | 333.88 | 0 | 0 | 0 | 1669.4 | 0 | 0 | 0 |  | 1 |  | IMPORT | {c2bd2f48-3b29-4583-8f77-4551532afd45} | {aec94d8b-10f2-4652-8815-c6e6dac0fcbb} | 0
/ |  | D1.7.3 |  |  |  | RH1 | [6 empty] | 7024.78 |  |  |  |  | 8429.74 | STA |  | 0 | 1404.96 | 0 | 0 | 1404.96 | 0 | 0 | 0 | 7024.78 | 0 | 0 | 0 |  | 1 |  | IMPORT | {9668cbab-a76f-4a84-abf5-ed9ee86aa81d} | {aec94d8b-10f2-4652-8815-c6e6dac0fcbb} | 0
/ |  | D1.8 |  |  |  | Núdz.osvetlenie | [6 empty] | 84851.94 |  |  |  |  | 101822.33 | STA |  | 0 | 16970.39 | 0 | 0 | 16970.39 | 0 | 0 | 0 | 84851.94 | 0 | 0 | 0 |  | 1 |  | IMPORT | {6f497708-5340-4de3-8932-a81ff0c2407f} | {aec94d8b-10f2-4652-8815-c6e6dac0fcbb} | 0
/ |  | D.1.8 |  |  |  | Um.osvetlenie | [6 empty] | 279293.91 |  |  |  |  | 335152.69 | STA |  | 0 | 55858.78 | 0 | 0 | 55858.78 | 0 | 0 | 0 | 279293.91 | 0 | 0 | 0 |  | 1 |  | IMPORT | {029066ce-0c28-4126-bb62-b703671a52c0} | {aec94d8b-10f2-4652-8815-c6e6dac0fcbb} | 0
/ |  | D.1.9 |  |  |  | Bleskozvod | [6 empty] | 37082.89 |  |  |  |  | 44499.47 | STA |  | 0 | 7416.58 | 0 | 0 | 7416.58 | 0 | 0 | 0 | 37082.89 | 0 | 0 | 0 |  | 1 |  | IMPORT | {a030ec20-4b40-4664-aa3b-a42de0060c79} | {aec94d8b-10f2-4652-8815-c6e6dac0fcbb} | 0
/ |  | D.1.10 |  |  |  | ŠK | [6 empty] | 130160.63 |  |  |  |  | 156192.76 | STA |  | 0 | 26032.13 | 299.807 | 0 | 26032.13 | 0 | 0 | 0 | 130160.63 | 0 | 0 | 0 |  | 1 |  | IMPORT | {f4338a62-6527-42ba-b9ee-aa284a439e43} | {aec94d8b-10f2-4652-8815-c6e6dac0fcbb} | 0
/ |  | D1.10 |  |  |  | Ozvučenie, scénické osvetlenie | [6 empty] | 341606.31 |  |  |  |  | 409927.57 | STA |  | 0 | 68321.26 | 0 | 0 | 68321.26 | 0 | 0 | 0 | 341606.31 | 0 | 0 | 0 |  | 1 |  | IMPORT | {1a4bf4f5-ea11-4557-bb33-5d8ee392d86d} | {aec94d8b-10f2-4652-8815-c6e6dac0fcbb} | 0
/ |  | D1.11 |  |  |  | VRN | [6 empty] | 45572.3 |  |  |  |  | 54686.76 | STA |  | 0 | 9114.46 | 0 | 0 | 9114.46 | 0 | 0 | 0 | 45572.3 | 0 | 0 | 0 |  | 1 |  | IMPORT | {0552e2c2-2330-4629-af57-2ee75100ef8d} | {aec94d8b-10f2-4652-8815-c6e6dac0fcbb} | 0

## D.1.1.1 - Búracie práce
[9 empty] | >> skryté stĺpce << | [9 empty] | {f3cad9b3-73e8-4c0a-97c1-9a67633723f1}
0
| KRYCÍ LIST ROZPOČTU | [8 empty] | v --- nižšie sa nachádzajú doplnkové a pomocné údaje k zostavám --- v | [8 empty] | False
Stavba:
Dod.č.4_Modernizácia ZŠ P.Demitru_časť strecha
Objekt:
D.1.1.1 - Búracie práce
| JKSO: |  |  |  |  | KS:
| Miesto: |  | Trenčín |  |  | Dátum: | 2. 12. 2022
| Objednávateľ: |  |  |  |  | IČO:
|  | Mesto Trenčín, Mierové námestie 2, 911 64 Trenčín |  |  |  | IČ DPH:
| Zhotoviteľ: |  |  |  |  | IČO:
|  | Adifex a.s. |  |  |  | IČ DPH:
| Projektant: |  |  |  |  | IČO:
|  | STAVOKOV PROJEKT s.r.o., Brnianska 10, 911 05 Tren |  |  |  | IČ DPH:
| Spracovateľ: |  |  |  |  | IČO:
IČ DPH:
Poznámka:
| Cena bez DPH | [5 empty] | 188524.95
|  |  | Základ dane |  |  | Sadzba dane | Výška dane
| DPH | základná | 0 |  |  | 20% | 0
|  | znížená | 188524.95 |  |  | 20% | 37704.99
|  | zákl. prenesená | 0 |  |  | 20% | 0
|  | zníž. prenesená | 0 |  |  | 20% | 0
|  | nulová | 0 |  |  | 0% | 0
| Cena s DPH |  |  | v | EUR |  | 226229.94
| Projektant |  |  | Spracovateľ
| Dátum a podpis: |  | Pečiatka | Dátum a podpis: |  |  | Pečiatka
| Objednávateľ |  |  | Zhotoviteľ
| Dátum a podpis: |  | Pečiatka | Dátum a podpis: |  |  | Pečiatka
REKAPITULÁCIA ROZPOČTU
Stavba:
Dod.č.4_Modernizácia ZŠ P.Demitru_časť strecha
Objekt:
D.1.1.1 - Búracie práce
Miesto: |  |  | Trenčín |  |  | Dátum: | 2. 12. 2022
Objednávateľ: |  |  | Mesto Trenčín, Mierové námestie 2, 911 64 Trenčín |  |  | Projektant: | STAVOKOV PROJEKT s.r.o., Brnianska 10, 911 05 Tren
Zhotoviteľ: |  |  | Adifex a.s. |  |  | Spracovateľ:
Kód dielu - Popis | [6 empty] | Cena celkom [EUR]
Náklady z rozpočtu | [6 empty] | 188524.95 | [12 empty] | -1
| D1 - | [5 empty] | 63976.23
| D2 - 9 - OSTATNÉ KONŠTRUKCIE A PRÁCE | [5 empty] | 56482.37
| D3 - PRÁCE A DODÁVKY PSV | [5 empty] | 117178.32
| D4 - 713 - Izolácie tepelné | [5 empty] | 20689
| D5 - 764 - Konštrukcie klampiarske | [5 empty] | 1678.1
| D6 - 765 - Krytiny tvrdé | [5 empty] | 19874.01
| D7 - 767 - Konštrukcie doplnk. kovové stavebné | [5 empty] | 74937.21
| HSV - Práce a dodávky HSV | [5 empty] | 7370.4
| 9 - Ostatné konštrukcie a práce-búranie | [5 empty] | 7370.4
ROZPOČET
Stavba:
Dod.č.4_Modernizácia ZŠ P.Demitru_časť strecha
Objekt:
D.1.1.1 - Búracie práce
Miesto: |  |  | Trenčín |  |  | Dátum: | 2. 12. 2022
Objednávateľ: |  |  | Mesto Trenčín, Mierové námestie 2, 911 64 Trenčín |  |  | Projektant: | STAVOKOV PROJEKT s.r.o., Brnianska 10, 911 05 Tren
Zhotoviteľ: |  |  | Adifex a.s. |  |  | Spracovateľ:
PČ | Typ | Kód | Popis | MJ | Množstvo | J.cena [EUR] | Cena celkom [EUR] | Cenová sústava |  |  | DPH | J. Nh [h] | Nh celkom [h] | J. hmotnosť [t] | Hmotnosť celkom [t] | J. suť [t] | Suť Celkom [t]
Náklady z rozpočtu | [6 empty] | 188524.95 | [5 empty] | 0 |  | 0 |  | 0 |  | D | -1 | [7 empty] | 188524.95
| D | D1 |  |  |  |  | 63976.23 | [5 empty] | 0 |  | 0 |  | 0 | 1 | D | 0 | ROZPOCET | [6 empty] | 63976.23
34 | K | 460030071 | Búranie živičných povrchov do 5 cm /asfaltový chodník/ | m2 | 27.17 | 13.93 | 378.48 |  |  |  | znížená | 0 | 0 | 0 | 0 | 0 | 0 | 4 | K | 1 | ROZPOCET | 0 | 378.48 | 0 | 0 | 0 | 2 | 378.48 | 4 | -1209194823
35 | K | 460030081 | Rezanie drážky v asfalte, betóne | m | 780 | 2.52 | 1965.6 |  |  |  | znížená | 0 | 0 | 0 | 0 | 0 | 0 | 4 | K | 1 | ROZPOCET | 0 | 1965.6 | 0 | 0 | 0 | 2 | 1965.6 | 4 | -277970145
36 | K | 460080101 | Betónový základ, rozbúranie | m3 | 12 | 75.14 | 901.68 |  |  |  | znížená | 0 | 0 | 0 | 0 | 0 | 0 | 4 | K | 1 | ROZPOCET | 0 | 901.68 | 0 | 0 | 0 | 2 | 901.68 | 4 | 1426095147
37 | K | 460600001 | Odvoz a likvidácia odpadu | m3 | 12 | 91.76 | 1101.12 |  |  |  | znížená | 0 | 0 | 0 | 0 | 0 | 0 | 4 | K | 1 | ROZPOCET | 0 | 1101.12 | 0 | 0 | 0 | 2 | 1101.12 | 4 | -1069350737
38 | K | 460650016 | Podkladová vrstva chodníka, betón 10cm | m3 | 12 | 80.6 | 967.2 |  |  |  | znížená | 0 | 0 | 0 | 0 | 0 | 0 | 4 | K | 1 | ROZPOCET | 0 | 967.2 | 0 | 0 | 0 | 2 | 967.2 | 4 | 1307544468
40 | K | 460650021 | Chodník z asfaltu, jedna vrstva 5cm | m2 | 27.17 | 16.66 | 452.65 |  |  |  | znížená | 0 | 0 | 0 | 0 | 0 | 0 | 4 | K | 1 | ROZPOCET | 0 | 452.65 | 0 | 0 | 0 | 2 | 452.65 | 4 | 1805119467
41 | K | 589426500 | Asfalt | m2 | 27.17 | 25.43 | 690.93 |  |  |  | znížená | 0 | 0 | 0 | 0 | 0 | 0 | 4 | K | 1 | ROZPOCET | 0 | 690.93 | 0 | 0 | 0 | 2 | 690.93 | 4 | 1874783625
39 | K | 589A10150 | Betón | m3 | 12 | 86.35 | 1036.2 |  |  |  | znížená | 0 | 0 | 0 | 0 | 0 | 0 | 4 | K | 1 | ROZPOCET | 0 | 1036.2 | 0 | 0 | 0 | 2 | 1036.2 | 4 | -16682323
| D | D2 | 9 - OSTATNÉ KONŠTRUKCIE A PRÁCE |  |  |  | 56482.37 | [5 empty] | 0 |  | 0 |  | 0 | 1 | D | 1 | ROZPOCET | [6 empty] | 56482.37
1 | K | 962052211 | Búranie ŽB tribún - rampa pre imobilných, -2,40000t | m3 | 9.928 | 101.85 | 1011.17 |  |  |  | znížená | 0 | 0 | 0 | 0 | 0 | 0 | 4 | K | 2 | ROZPOCET | 0 | 1011.17 | 0 | 0 | 0 | 2 | 1011.17 | 4 | 2
2 | K | 962081131 | Búranie stien a stropov zo sklenených tvárnic hr. do 10 cm - copilit | m2 | 175.913 | 24.25 | 4265.89 |  |  |  | znížená | 0 | 0 | 0 | 0 | 0 | 0 | 4 | K | 2 | ROZPOCET | 0 | 4265.89 | 0 | 0 | 0 | 2 | 4265.89 | 4 | 4
3 | K | 979011111 | Zvislá doprava sute a vybúr. hmôt za prvé podlažie | t | 183.173 | 8.25 | 1511.18 |  |  |  | znížená | 0 | 0 | 0 | 0 | 0 | 0 | 4 | K | 2 | ROZPOCET | 0 | 1511.18 | 0 | 0 | 0 | 2 | 1511.18 | 4 | 6
4 | K | 979011121 | Zvislá doprava sute a vybúr. hmôt za každé ďalšie podlažie | t | 183.173 | 5.82 | 1066.07 |  |  |  | znížená | 0 | 0 | 0 | 0 | 0 | 0 | 4 | K | 2 | ROZPOCET | 0 | 1066.07 | 0 | 0 | 0 | 2 | 1066.07 | 4 | 8
5 | K | 979081111 | Odvoz sute a vybúraných hmôt na skládku do 1 km | t | 183.173 | 5.04 | 923.19 |  |  |  | znížená | 0 | 0 | 0 | 0 | 0 | 0 | 4 | K | 2 | ROZPOCET | 0 | 923.19 | 0 | 0 | 0 | 2 | 923.19 | 4 | 10
6 | K | 979081121 | Odvoz sute a vybúraných hmôt na skládku každý ďalší 1 km | t | 2014.903 | 0.29 | 584.32 |  |  |  | znížená | 0 | 0 | 0 | 0 | 0 | 0 | 4 | K | 2 | ROZPOCET | 0 | 584.32 | 0 | 0 | 0 | 2 | 584.32 | 4 | 12
7 | K | 979082111 | Vnútrostavenisková doprava sute a vybúraných hmôt do 10 m | t | 183.173 | 8.25 | 1511.18 |  |  |  | znížená | 0 | 0 | 0 | 0 | 0 | 0 | 4 | K | 2 | ROZPOCET | 0 | 1511.18 | 0 | 0 | 0 | 2 | 1511.18 | 4 | 14
8 | K | 979082121 | Vnútrost. doprava sute a vybúraných hmôt každých ďalších 5 m | t | 915.865 | 0.97 | 888.39 |  |  |  | znížená | 0 | 0 | 0 | 0 | 0 | 0 | 4 | K | 2 | ROZPOCET | 0 | 888.39 | 0 | 0 | 0 | 2 | 888.39 | 4 | 16
9 | K | 979118705 | Poplatok za ulož.a znešk.st.odp.na urč.sklád.-zmiešaný stavebný odpad | t | 104.581 | 68.87 | 7202.49 |  |  |  | znížená | 0 | 0 | 0 | 0 | 0 | 0 | 4 | K | 2 | ROZPOCET | 0 | 7202.49 | 0 | 0 | 0 | 2 | 7202.49 | 4 | 18
10 | K | 979131409 | Poplatok za ulož.a znešk.staveb.sute na vymedzených skládkach-ľahké izolačné materiály | t | 54.765 | 123.19 | 6746.5 |  |  |  | znížená | 0 | 0 | 0 | 0 | 0 | 0 | 4 | K | 2 | ROZPOCET | 0 | 6746.5 | 0 | 0 | 0 | 2 | 6746.5 | 4 | 20
11 | K | 979131413 | Poplatok za ulož.a znešk.stav.odp na urč.sklád.-zmesi betónu a tehál fr.do 30cm | t | 23.827 | 41.71 | 993.82 |  |  |  | znížená | 0 | 0 | 0 | 0 | 0 | 0 | 4 | K | 2 | ROZPOCET | 0 | 993.82 | 0 | 0 | 0 | 2 | 993.82 | 4 | 22
12 | K | 00700100 | Príplatok k cenám za sťažené podmienky | kpl | 1 | 12125.02 | 12125.02 |  |  |  | znížená | 0 | 0 | 0 | 0 | 0 | 0 | 4 | K | 2 | ROZPOCET | 0 | 12125.02 | 0 | 0 | 0 | 2 | 12125.02 | 4 | 24
21 | K | 00700100a | Príplatok k cenám za sťažené podmienky - k demontáži oceľovej lávky | kpl | 1 | 7838.15 | 7838.15 |  |  |  | znížená | 0 | 0 | 0 | 0 | 0 | 0 | 4 | K | 2 | ROZPOCET | 0 | 7838.15 | 0 | 0 | 0 | 2 | 7838.15 | 4 | 377667081
20 | K | 00700100b | Príplatok k cenám za sťažené podmienky - k demontáži oceľových konštrukcií | kpl | 1 | 9815 | 9815 |  |  |  | znížená | 0 | 0 | 0 | 0 | 0 | 0 | 4 | K | 2 | ROZPOCET | 0 | 9815 | 0 | 0 | 0 | 2 | 9815 | 4 | 1529651645
| D | D3 | PRÁCE A DODÁVKY PSV |  |  |  | 117178.32 | [5 empty] | 0 |  | 0 |  | 0 | 1 | D | 0 | ROZPOCET | [6 empty] | 117178.32
| D | D4 | 713 - Izolácie tepelné |  |  |  | 20689 | [5 empty] | 0 |  | 0 |  | 0 | 1 | D | 1 | ROZPOCET | [6 empty] | 20689
13 | K | 713100831 | Odstránenie 1 vrstvy izolacie z vláknitých materiálov | m2 | 6085 | 3.4 | 20689 |  |  |  | znížená | 0 | 0 | 0 | 0 | 0 | 0 | 4 | K | 2 | ROZPOCET | 0 | 20689 | 0 | 0 | 0 | 2 | 20689 | 4 | 26
| D | D5 | 764 - Konštrukcie klampiarske |  |  |  | 1678.1 | [5 empty] | 0 |  | 0 |  | 0 | 1 | D | 1 | ROZPOCET | [6 empty] | 1678.1
14 | K | 764430850 | Klamp. demont. oplechovanie múrov rš do 600 | m | 310 | 4.85 | 1503.5 |  |  |  | znížená | 0 | 0 | 0 | 0 | 0 | 0 | 4 | K | 2 | ROZPOCET | 0 | 1503.5 | 0 | 0 | 0 | 2 | 1503.5 | 4 | 28
15 | K | 764454804 | Klamp. demont. rúr odpadových kruhových d-200 - B16 | m | 36 | 4.85 | 174.6 |  |  |  | znížená | 0 | 0 | 0 | 0 | 0 | 0 | 4 | K | 2 | ROZPOCET | 0 | 174.6 | 0 | 0 | 0 | 2 | 174.6 | 4 | 30
| D | D6 | 765 - Krytiny tvrdé |  |  |  | 19874.01 | [5 empty] | 0 |  | 0 |  | 0 | 1 | D | 1 | ROZPOCET | [6 empty] | 19874.01
16 | K | 765901340 | Provizórne priebežné prekrytie strechy fóliou počas výmeny strešného plášťa, proti poveternostným vplyvom | m2 | 7840 | 2.42 | 18972.8 |  |  |  | znížená | 0 | 0 | 0 | 0 | 0 | 0 | 4 | K | 2 | ROZPOCET | 0 | 18972.8 | 0 | 0 | 0 | 2 | 18972.8 | 4 | 32
17 | K | 998765204 | Presun hmôt pre krytiny tvrdé na objektoch výšky do 36 m | % | 189.728 | 4.75 | 901.21 |  |  |  | znížená | 0 | 0 | 0 | 0 | 0 | 0 | 4 | K | 2 | ROZPOCET | 0 | 901.21 | 0 | 0 | 0 | 2 | 901.21 | 4 | 34
| D | D7 | 767 - Konštrukcie doplnk. kovové stavebné |  |  |  | 74937.21 | [5 empty] | 0 |  | 0 |  | 0 | 1 | D | 1 | ROZPOCET | [6 empty] | 74937.21
18 | K | 767392802 | Demontáž krytín striech skrutkovaných vrátane oplechovaní, zaatik. žľabov | m2 | 13335 | 3.67 | 48939.45 |  |  |  | znížená | 0 | 0 | 0 | 0 | 0 | 0 | 4 | K | 2 | ROZPOCET | 0 | 48939.45 | 0 | 0 | 0 | 2 | 48939.45 | 4 | 36
0 | K | Pol1 | Demontáž ostatných doplnokv do 100 kg pororoštov | kg | 1633.34 | 0.78 | 1274.01 |  |  |  | znížená | 0 | 0 | 0 | 0 | 0 | 0 | 4 | K | 2 | ROZPOCET | 0 | 1274.01 | 0 | 0 | 0 | 2 | 1274.01 | 4 | 38
19 | K | 767996804 | Demontáž ostatných doplnkov, do 500 kg | kg | 7340.04 | 0.78 | 5725.23 |  |  |  | znížená | 0 | 0 | 0 | 0 | 0 | 0 | 4 | K | 2 | ROZPOCET | 0 | 5725.23 | 0 | 0 | 0 | 2 | 5725.23 | 4 | 40
22 | K | 767996804.1 | Demontáž konštrukcie lavičiek na pilieroch | kpl | 4 | 1770 | 7080 |  |  |  | znížená | 0 | 0 | 0 | 0 | 0 | 0 | 4 | K | 2 | ROZPOCET | 0 | 7080 | 0 | 0 | 0 | 2 | 7080 | 4 | -1856740599
23 | K | 767996804.2 | Demontáž konštrukcie oznamovacích tabúľ | kpl | 4 | 1250 | 5000 |  |  |  | znížená | 0 | 0 | 0 | 0 | 0 | 0 | 4 | K | 2 | ROZPOCET | 0 | 5000 | 0 | 0 | 0 | 2 | 5000 | 4 | 2124296639
24 | K | 767996804.3 | Demontáž konštrukcie oceľovej konštrukcie kocky | kpl | 1 | 3724.6 | 3724.6 |  |  |  | znížená | 0 | 0 | 0 | 0 | 0 | 0 | 4 | K | 2 | ROZPOCET | 0 | 3724.6 | 0 | 0 | 0 | 2 | 3724.6 | 4 | -1440923965
25 | K | 767996804.4 | Demontáž konštrukcie rámov na kopilit | kpl | 144 | 14.68 | 2113.92 |  |  |  | znížená | 0 | 0 | 0 | 0 | 0 | 0 | 4 | K | 2 | ROZPOCET | 0 | 2113.92 | 0 | 0 | 0 | 2 | 2113.92 | 4 | -1323379161
26 | K | 767996804.5 | Demontáž konštrukcie rebríkov | kpl | 4 | 270 | 1080 |  |  |  | znížená | 0 | 0 | 0 | 0 | 0 | 0 | 4 | K | 2 | ROZPOCET | 0 | 1080 | 0 | 0 | 0 | 2 | 1080 | 4 | -1389418037
| D | HSV | Práce a dodávky HSV |  |  |  | 7370.4 | [5 empty] | 0 |  | 0 |  | 0 | 1 | D | 0 | ROZPOCET | [6 empty] | 7370.4
| D | 9 | Ostatné konštrukcie a práce-búranie |  |  |  | 7370.4 | [5 empty] | 0 |  | 0 |  | 0 | 1 | D | 1 | ROZPOCET | [6 empty] | 7370.4
27 | K | 943943222.S | Montáž lešenia priestorového ľahkého bez podláh pri zaťaženie do 2 kPa, výšky nad 10 do 22 m | m3 | 960 | 1.95 | 1872 |  |  |  | znížená | 0 | 0 | 0 | 0 | 0 | 0 | 4 | K | 2 | ROZPOCET | 0 | 1872 | 0 | 0 | 0 | 2 | 1872 | 4 | 514358661
28 | K | 943943292.S | Príplatok za prvý a každý ďalší i začatý mesiac používania lešenia priestorového ľahkého bez podláh výšky do 10 m a nad 10 do 22 m | m3 | 960 | 1.4 | 1344 |  |  |  | znížená | 0 | 0 | 0 | 0 | 0 | 0 | 4 | K | 2 | ROZPOCET | 0 | 1344 | 0 | 0 | 0 | 2 | 1344 | 4 | 1197785260
29 | K | 943943822.S | Demontáž lešenia priestorového ľahkého bez podláh pri zaťažení do 2 kPa, výšky nad 10 do 22 m | m3 | 960 | 1.45 | 1392 |  |  |  | znížená | 0 | 0 | 0 | 0 | 0 | 0 | 4 | K | 2 | ROZPOCET | 0 | 1392 | 0 | 0 | 0 | 2 | 1392 | 4 | -756495084
30 | K | 943955022.S | Montáž lešeňovej podlahy s priečnikmi alebo pozdľžnikmi výšky nad 10 do 20 m | m2 | 240 | 2.72 | 652.8 |  |  |  | znížená | 0 | 0 | 0 | 0 | 0 | 0 | 4 | K | 2 | ROZPOCET | 0 | 652.8 | 0 | 0 | 0 | 2 | 652.8 | 4 | 1618009486
31 | K | 943955191.S | Príplatok za prvý a každý i začatý mesiac použitia lešeňovej podlahy pre všetky výšky do 40 m | m2 | 240 | 1.95 | 468 |  |  |  | znížená | 0 | 0 | 0 | 0 | 0 | 0 | 4 | K | 2 | ROZPOCET | 0 | 468 | 0 | 0 | 0 | 2 | 468 | 4 | -1467783271
32 | K | 943955822.S | Demontáž lešeňovej podlahy s priečnikmi alebo pozdľžnikmi výšky nad 10 do 20 m | m2 | 240 | 2.34 | 561.6 |  |  |  | znížená | 0 | 0 | 0 | 0 | 0 | 0 | 4 | K | 2 | ROZPOCET | 0 | 561.6 | 0 | 0 | 0 | 2 | 561.6 | 4 | 1393812885
33 | K | 9499421099 | Hydraulická zdvíhacia plošina vrátane obsluhy výšky zdvihu do 20 m | hod | 24 | 45 | 1080 |  |  |  | znížená | 0 | 0 | 0 | 0 | 0 | 0 | 4 | K | 2 | ROZPOCET | 0 | 1080 | 0 | 0 | 0 | 2 | 1080 | 4 | 190757881

## D1.1.2-D.1.2 - Stavebné ú...
[9 empty] | >> skryté stĺpce << | [9 empty] | {3947e478-3164-46ef-9378-9f21caf63831}
0
| KRYCÍ LIST ROZPOČTU | [8 empty] | v --- nižšie sa nachádzajú doplnkové a pomocné údaje k zostavám --- v | [8 empty] | False
Stavba:
Dod.č.4_Modernizácia ZŠ P.Demitru_časť strecha
Objekt:
D1.1.2-D.1.2 - Stavebné úpravy
| JKSO: |  |  |  |  | KS:
| Miesto: |  | Trenčín |  |  | Dátum: | 2. 12. 2022
| Objednávateľ: |  |  |  |  | IČO:
|  | Mesto Trenčín, Mierové námestie 2, 911 64 Trenčín |  |  |  | IČ DPH:
| Zhotoviteľ: |  |  |  |  | IČO:
|  | Adifex a.s. |  |  |  | IČ DPH:
| Projektant: |  |  |  |  | IČO:
|  | STAVOKOV PROJEKT s.r.o., Brnianska 10, 911 05 Tren |  |  |  | IČ DPH:
| Spracovateľ: |  |  |  |  | IČO:
IČ DPH:
Poznámka:
| Cena bez DPH | [5 empty] | 1185429.08
|  |  | Základ dane |  |  | Sadzba dane | Výška dane
| DPH | základná | 0 |  |  | 20% | 0
|  | znížená | 1185429.08 |  |  | 20% | 237085.82
|  | zákl. prenesená | 0 |  |  | 20% | 0
|  | zníž. prenesená | 0 |  |  | 20% | 0
|  | nulová | 0 |  |  | 0% | 0
| Cena s DPH |  |  | v | EUR |  | 1422514.9
| Projektant |  |  | Spracovateľ
| Dátum a podpis: |  | Pečiatka | Dátum a podpis: |  |  | Pečiatka
| Objednávateľ |  |  | Zhotoviteľ
| Dátum a podpis: |  | Pečiatka | Dátum a podpis: |  |  | Pečiatka
REKAPITULÁCIA ROZPOČTU
Stavba:
Dod.č.4_Modernizácia ZŠ P.Demitru_časť strecha
Objekt:
D1.1.2-D.1.2 - Stavebné úpravy
Miesto: |  |  | Trenčín |  |  | Dátum: | 2. 12. 2022
Objednávateľ: |  |  | Mesto Trenčín, Mierové námestie 2, 911 64 Trenčín |  |  | Projektant: | STAVOKOV PROJEKT s.r.o., Brnianska 10, 911 05 Tren
Zhotoviteľ: |  |  | Adifex a.s. |  |  | Spracovateľ:
Kód dielu - Popis | [6 empty] | Cena celkom [EUR]
Náklady z rozpočtu | [6 empty] | 1185429.08 | [12 empty] | -1
| D1 - PRÁCE A DODÁVKY HSV | [5 empty] | 30610
| D2 - 9 - OSTATNÉ KONŠTRUKCIE A PRÁCE | [5 empty] | 30610
| D3 - PRÁCE A DODÁVKY PSV | [5 empty] | 1025912.98
| D4 - 762 - Konštrukcie tesárske | [5 empty] | 3171.77
| D5 - 764 - Konštrukcie klampiarske | [5 empty] | 1299.97
| D6 - 767 - Konštrukcie doplnk. kovové stavebné | [5 empty] | 652727.39
| D7 - 783 - Nátery | [5 empty] | 368713.85
| D8 - PRÁCE A DODÁVKY M | [5 empty] | 91762.34
| D9 - M25 - 209 Povrch. úpravy zariadení pri ext. mont. | [5 empty] | 91762.34
| PSV - Práce a dodávky PSV | [5 empty] | 37143.76
| 767 - Konštrukcie doplnkové kovové | [5 empty] | 28107.76
| 783 - Nátery | [5 empty] | 9036
ROZPOČET
Stavba:
Dod.č.4_Modernizácia ZŠ P.Demitru_časť strecha
Objekt:
D1.1.2-D.1.2 - Stavebné úpravy
Miesto: |  |  | Trenčín |  |  | Dátum: | 2. 12. 2022
Objednávateľ: |  |  | Mesto Trenčín, Mierové námestie 2, 911 64 Trenčín |  |  | Projektant: | STAVOKOV PROJEKT s.r.o., Brnianska 10, 911 05 Tren
Zhotoviteľ: |  |  | Adifex a.s. |  |  | Spracovateľ:
PČ | Typ | Kód | Popis | MJ | Množstvo | J.cena [EUR] | Cena celkom [EUR] | Cenová sústava |  |  | DPH | J. Nh [h] | Nh celkom [h] | J. hmotnosť [t] | Hmotnosť celkom [t] | J. suť [t] | Suť Celkom [t]
Náklady z rozpočtu | [6 empty] | 1185429.08 | [5 empty] | 634.4551 |  | 0.80941 |  | 0 |  | D | -1 | [7 empty] | 1185429.08
| D | D1 | PRÁCE A DODÁVKY HSV |  |  |  | 30610 | [5 empty] | 0 |  | 0 |  | 0 | 1 | D | 0 | ROZPOCET | [6 empty] | 30610
| D | D2 | 9 - OSTATNÉ KONŠTRUKCIE A PRÁCE |  |  |  | 30610 | [5 empty] | 0 |  | 0 |  | 0 | 1 | D | 1 | ROZPOCET | [6 empty] | 30610
1 | K | 944944101 | Záchytná sieť zo sití z umelých vlákien | m2 | 6500 | 1.46 | 9490 |  |  |  | znížená | 0 | 0 | 0 | 0 | 0 | 0 | 4 | K | 2 | ROZPOCET | 0 | 9490 | 0 | 0 | 0 | 2 | 9490 | 4 | 2
2 | K | 965042141 | Vyčistenie ostatných objektov | m2 | 7000 | 1.94 | 13580 |  |  |  | znížená | 0 | 0 | 0 | 0 | 0 | 0 | 4 | K | 2 | ROZPOCET | 0 | 13580 | 0 | 0 | 0 | 2 | 13580 | 4 | 4
3 | K | 965042141.1 | Prekrytie tirbún proti poškodeniu ochrannou fóliou | m2 | 6500 | 1.16 | 7540 |  |  |  | znížená | 0 | 0 | 0 | 0 | 0 | 0 | 4 | K | 2 | ROZPOCET | 0 | 7540 | 0 | 0 | 0 | 2 | 7540 | 4 | 6
| D | D3 | PRÁCE A DODÁVKY PSV |  |  |  | 1025912.98 | [5 empty] | 214.9199 |  | 0.0527 |  | 0 | 1 | D | 0 | ROZPOCET | [6 empty] | 1025912.98
| D | D4 | 762 - Konštrukcie tesárske |  |  |  | 3171.77 | [5 empty] | 0 |  | 0 |  | 0 | 1 | D | 1 | ROZPOCET | [6 empty] | 3171.77
4 | K | 762341046 | Debnenia z dosiek OSB skrutk. hr 22mm | m2 | 215 | 14.07 | 3025.05 |  |  |  | znížená | 0 | 0 | 0 | 0 | 0 | 0 | 4 | K | 2 | ROZPOCET | 0 | 3025.05 | 0 | 0 | 0 | 2 | 3025.05 | 4 | 8
5 | K | 998762204 | Presun hmôt pre tesárske konštr. v objektoch výšky do 36 m | % | 30.251 | 4.85 | 146.72 |  |  |  | znížená | 0 | 0 | 0 | 0 | 0 | 0 | 4 | K | 2 | ROZPOCET | 0 | 146.72 | 0 | 0 | 0 | 2 | 146.72 | 4 | 10
| D | D5 | 764 - Konštrukcie klampiarske |  |  |  | 1299.97 | [5 empty] | 0 |  | 0 |  | 0 | 1 | D | 1 | ROZPOCET | [6 empty] | 1299.97
6 | K | 764.32091 | D+M Klampiarske žľaby, zvody vrátane príslušenstva | m | 36 | 34.44 | 1239.84 |  |  |  | znížená | 0 | 0 | 0 | 0 | 0 | 0 | 4 | K | 2 | ROZPOCET | 0 | 1239.84 | 0 | 0 | 0 | 2 | 1239.84 | 4 | 12
7 | K | 998764204 | Presun hmôt pre klampiarske konštr. v objektoch výšky do 36 m | % | 12.398 | 4.85 | 60.13 |  |  |  | znížená | 0 | 0 | 0 | 0 | 0 | 0 | 4 | K | 2 | ROZPOCET | 0 | 60.13 | 0 | 0 | 0 | 2 | 60.13 | 4 | 14
| D | D6 | 767 - Konštrukcie doplnk. kovové stavebné |  |  |  | 652727.39 | [5 empty] | 214.9199 |  | 0.0527 |  | 0 | 1 | D | 1 | ROZPOCET | [6 empty] | 652727.39
8 | K | 767.311901 | D+M súvrstvia krytiny striech vrátane klamp. lemovaní, hydroizolač.oprac. detailov, presunov - S02 | m2 | 5360 | 74.83 | 401088.8 |  |  |  | znížená | 0 | 0 | 0 | 0 | 0 | 0 | 4 | K | 2 | ROZPOCET | 0 | 401088.8 | 0 | 0 | 0 | 2 | 401088.8 | 4 | 16
31 | K | 767.311901.1 | D+M súvrstvia krytiny striech vrátane klamp. lemovaní, hydroizolač.oprac. detailov, presunov - S02 - odpočet prestavaného množstva | m2 | -1072 | 17.41 | -18663.52 |  |  |  | znížená | 0 | 0 | 0 | 0 | 0 | 0 | 4 | K | 2 | ROZPOCET | 0 | -18663.52 | 0 | 0 | 0 | 2 | -18663.52 | 4 | 2124118831
9 | K | 767.311902 | D+M súvrstvia krytiny striech vrátane klamp. lemovaní, hydroizolač.oprac. detailov, presunov - S03 | m2 | 160 | 37.35 | 5976 |  |  |  | znížená | 0 | 0 | 0 | 0 | 0 | 0 | 4 | K | 2 | ROZPOCET | 0 | 5976 | 0 | 0 | 0 | 2 | 5976 | 4 | 18
10 | K | 767.311903 | D+M súvrstvia krytiny striech vrátane klamp. lemovaní, hydroizolač.oprac. detailov, presunov - S04 | m2 | 310 | 75.17 | 23302.7 |  |  |  | znížená | 0 | 0 | 0 | 0 | 0 | 0 | 4 | K | 2 | ROZPOCET | 0 | 23302.7 | 0 | 0 | 0 | 2 | 23302.7 | 4 | 20
27 | K | 767311903.2 | D+M doplnenie mPVC strešnej fólie hr. 1,8 mm - S04 | m2 | 310 | 14.25 | 4417.5 |  |  |  | znížená | 0.69329 | 214.9199 | 0.00017 | 0.0527 | 0 | 0 | 16 | K | 2 | ROZPOCET | 0 | 4417.5 | 0 | 0 | 0 | 2 | 4417.5 | 16 | 792703742
11 | K | 767.311904 | D+M súvrstvia krytiny striech vrátane klamp. lemovaní, hydroizolač.oprac. detailov, presunov - S05 | m2 | 35 | 52.24 | 1828.4 |  |  |  | znížená | 0 | 0 | 0 | 0 | 0 | 0 | 4 | K | 2 | ROZPOCET | 0 | 1828.4 | 0 | 0 | 0 | 2 | 1828.4 | 4 | 22
12 | K | 767.3119024 | D+M Bezpečnsostný prepad Ø 50mm vrátane spríslušenstva | ks | 20 | 169.75 | 3395 |  |  |  | znížená | 0 | 0 | 0 | 0 | 0 | 0 | 4 | K | 2 | ROZPOCET | 0 | 3395 | 0 | 0 | 0 | 2 | 3395 | 4 | 24
13 | K | 767.311902.1 | D+M fasádneho obkladu sendvičovými panelmi hr.150mm vrátane klamp. lemovaní, detailov, presunov | m2 | 394.1 | 75.17 | 29624.5 |  |  |  | znížená | 0 | 0 | 0 | 0 | 0 | 0 | 4 | K | 2 | ROZPOCET | 0 | 29624.5 | 0 | 0 | 0 | 2 | 29624.5 | 4 | 26
14 | K | 767.411101.1 | D+M fasádneho obkladu sendvičovými panelmi hr.60mm vrátane klamp. lemovaní, detailov, presunov | m2 | 418.3 | 61.33 | 25654.34 |  |  |  | znížená | 0 | 0 | 0 | 0 | 0 | 0 | 4 | K | 2 | ROZPOCET | 0 | 25654.34 | 0 | 0 | 0 | 2 | 25654.34 | 4 | 28
15 | K | 767991291 | D+M oceľ. požiarny rebrík, Z03 | kus | 1 | 2194.14 | 2194.14 |  |  |  | znížená | 0 | 0 | 0 | 0 | 0 | 0 | 4 | K | 2 | ROZPOCET | 0 | 2194.14 | 0 | 0 | 0 | 2 | 2194.14 | 4 | 30
16 | K | 767995108 | Montáž atypických stavebných doplnk. konštrukcií nad 500 kg | kg | 27506.1 | 0.78 | 21454.76 |  |  |  | znížená | 0 | 0 | 0 | 0 | 0 | 0 | 4 | K | 2 | ROZPOCET | 0 | 21454.76 | 0 | 0 | 0 | 2 | 21454.76 | 4 | 32
17 | K | 553043735 | Oceľové konštrukcie, dodávka | kg | 25053.58 | 3.91 | 97959.5 |  |  |  | znížená | 0 | 0 | 0 | 0 | 0 | 0 | 4 | K | 2 | ROZPOCET | 0 | 97959.5 | 0 | 0 | 0 | 2 | 97959.5 | 4 | 34
18 | K | 767995102 | Montáž ostatných atypických kovových stavebných doplnkových konštrukcií do 10 kg | kg | 1622 | 0.78 | 1265.16 |  |  |  | znížená | 0 | 0 | 0 | 0 | 0 | 0 | 4 | K | 2 | ROZPOCET | 0 | 1265.16 | 0 | 0 | 0 | 2 | 1265.16 | 4 | 36
19 | K | 553043735.1 | Oceľové konštrukcie, dodávka- príprava pre fotovoltaiku | kg | 1021.957 | 4.5 | 4598.81 |  |  |  | znížená | 0 | 0 | 0 | 0 | 0 | 0 | 4 | K | 2 | ROZPOCET | 0 | 4598.81 | 0 | 0 | 0 | 2 | 4598.81 | 4 | 38
20 | K | 553043754 | Oceľové konštrukcie, dodávka- pre VZT potrubie | kg | 5434.53 | 4.6 | 24998.84 |  |  |  | znížená | 0 | 0 | 0 | 0 | 0 | 0 | 4 | K | 2 | ROZPOCET | 0 | 24998.84 | 0 | 0 | 0 | 2 | 24998.84 | 4 | 40
21 | K | 998767204 | Presun hmôt pre kovové stav. doplnk. konštr. v objektoch výšky do 36 m | % | 4872.672 | 4.85 | 23632.46 |  |  |  | znížená | 0 | 0 | 0 | 0 | 0 | 0 | 4 | K | 2 | ROZPOCET | 0 | 23632.46 | 0 | 0 | 0 | 2 | 23632.46 | 4 | 42
| D | D7 | 783 - Nátery |  |  |  | 368713.85 | [5 empty] | 0 |  | 0 |  | 0 | 1 | D | 1 | ROZPOCET | [6 empty] | 368713.85
22 | K | 7831028.R | Očistenie st. náterov ocel. konštr. stredných "B" abrazívnym otryskaním na hodnotu Sa2 1/2 vrátane presunov v rámci staveniska, presunov na skládku, vrátane poplatku za skládku a ostatné náklady spojené s očistením st. náterov oceľ. konštrukcií | m2 | 15824.925 | 12.32 | 194963.08 |  |  |  | znížená | 0 | 0 | 0 | 0 | 0 | 0 | 4 | K | 2 | ROZPOCET | 0 | 194963.08 | 0 | 0 | 0 | 2 | 194963.08 | 4 | 44
23 | K | 783124520 | Nátery ocel. konštr. stredných B polyuretánových RAL 7016 (120 µm) | m2 | 10154.925 | 7.63 | 77482.08 |  |  |  | znížená | 0 | 0 | 0 | 0 | 0 | 0 | 4 | K | 2 | ROZPOCET | 0 | 77482.08 | 0 | 0 | 0 | 2 | 77482.08 | 4 | 46
24 | K | 783124720 | Nátery ocel. konštr. stredných B polyuretánové základné (80 µm) | m2 | 10154.925 | 9.48 | 96268.69 |  |  |  | znížená | 0 | 0 | 0 | 0 | 0 | 0 | 4 | K | 2 | ROZPOCET | 0 | 96268.69 | 0 | 0 | 0 | 2 | 96268.69 | 4 | 48
| D | D8 | PRÁCE A DODÁVKY M |  |  |  | 91762.34 | [5 empty] | 0 |  | 0 |  | 0 | 1 | D | 0 | ROZPOCET | [6 empty] | 91762.34
| D | D9 | M25 - 209 Povrch. úpravy zariadení pri ext. mont. |  |  |  | 91762.34 | [5 empty] | 0 |  | 0 |  | 0 | 1 | D | 1 | ROZPOCET | [6 empty] | 91762.34
25 | K | 250060032 | Náter oceľových konštrukcií - príplatok za prevedenie horolezeckou technikou | m2 | 10154.925 | 4.85 | 49251.39 |  |  |  | znížená | 0 | 0 | 0 | 0 | 0 | 0 | 4 | K | 2 | ROZPOCET | 0 | 49251.39 | 0 | 0 | 0 | 2 | 49251.39 | 4 | 50
26 | K | 00700100 | Príplatok k cenám za sťažené podmienky | kpl | 1 | 39945.31 | 39945.31 |  |  |  | znížená | 0 | 0 | 0 | 0 | 0 | 0 | 4 | K | 2 | ROZPOCET | 0 | 39945.31 | 0 | 0 | 0 | 2 | 39945.31 | 4 | 52
29 | K | 00700100.b | Príplatok k cenám za sťažené podmienky - k náterom stĺpov | kpl | 1 | 1963.5 | 1963.5 |  |  |  | znížená | 0 | 0 | 0 | 0 | 0 | 0 | 4 | K | 2 | ROZPOCET | 0 | 1963.5 | 0 | 0 | 0 | 2 | 1963.5 | 4 | -602928486
30 | K | 00700100.c | Príplatok k cenám za sťažené podmienky - k náteron U profilov na atike | kpl | 1 | 602.14 | 602.14 |  |  |  | znížená | 0 | 0 | 0 | 0 | 0 | 0 | 4 | K | 2 | ROZPOCET | 0 | 602.14 | 0 | 0 | 0 | 2 | 602.14 | 4 | -1315872288
| D | PSV | Práce a dodávky PSV |  |  |  | 37143.76 | [5 empty] | 419.5352 |  | 0.75671 |  | 0 | 2 | D | 0 | ROZPOCET | [6 empty] | 37143.76
| D | 767 | Konštrukcie doplnkové kovové |  |  |  | 28107.76 | [5 empty] | 264.7352 |  | 0.018709 |  | 0 | 2 | D | 1 | ROZPOCET | [6 empty] | 28107.76
28 | K | 7671310999 | Dodávka a montáž strešného záchytného systému, celková dĺžka 256 m | kpl | 1 | 9688 | 9688 |  |  |  | znížená | 0 | 0 | 0 | 0 | 0 | 0 | 16 | K | 2 | ROZPOCET | 0 | 9688 | 0 | 0 | 0 | 2 | 9688 | 16 | -252502800
36 | K | 767131118 | Dodávka a montáž deliacej priečky s posuvnými dverami | m2 | 13.375 | 780 | 10432.5 |  |  |  | znížená | 1.132 | 15.1405 | 8e-05 | 0.00107 | 0 | 0 | 16 | K | 2 | ROZPOCET | 0 | 10432.5 | 0 | 0 | 0 | 2 | 10432.5 | 16 | -27090582
32 | K | 767131119 | Dodávka a montáž priečok zo SDK, protipožiarny | m2 | 38.2 | 64 | 2444.8 |  |  |  | znížená | 1.132 | 43.2424 | 8e-05 | 0.003056 | 0 | 0 | 16 | K | 2 | ROZPOCET | 0 | 2444.8 | 0 | 0 | 0 | 2 | 2444.8 | 16 | -76061020
33 | K | 767131119.2 | Dodávka a montáž dverí, šírka 800 mm vrátane zárubne, požiarna odolnosť 60 min | ks | 2 | 1849.96 | 3699.92 |  |  |  | znížená | 1.132 | 2.264 | 8e-05 | 0.00016 | 0 | 0 | 16 | K | 2 | ROZPOCET | 0 | 3699.92 | 0 | 0 | 0 | 2 | 3699.92 | 16 | 806194475
34 | K | 784441111 | Maľba akryl so stropom v miest. Do 3,8 m | m2 | 176.29 | 5.46 | 962.54 |  |  |  | znížená | 1.132 | 199.5603 | 8e-05 | 0.014103 | 0 | 0 | 16 | K | 2 | ROZPOCET | 0 | 962.54 | 0 | 0 | 0 | 2 | 962.54 | 16 | -205848192
35 | K | ELI01 | Elektroinštalačné práce, svietidlá, zásuvky, kabeláž, 4 miestnosti | kpl | 4 | 220 | 880 |  |  |  | znížená | 1.132 | 4.528 | 8e-05 | 0.00032 | 0 | 0 | 16 | K | 2 | ROZPOCET | 0 | 880 | 0 | 0 | 0 | 2 | 880 | 16 | 775902626
| D | 783 | Nátery |  |  |  | 9036 | [5 empty] | 154.8 |  | 0.738 |  | 0 | 2 | D | 1 | ROZPOCET | [6 empty] | 9036
37 | K | 783199 | Nástrek hracej plochy ZŠ rozmer 60x30 m, odtieň biela, akryl, 1 nástrek | m2 | 1800 | 5.02 | 9036 |  |  |  | znížená | 0.086 | 154.8 | 0.00041 | 0.738 | 0 | 0 | 16 | K | 2 | ROZPOCET | 0 | 9036 | 0 | 0 | 0 | 2 | 9036 | 16 | 1412643133

## D1.6 - Vzduchotechnické z...
[9 empty] | >> skryté stĺpce << | [9 empty] | {fd791cc6-e9de-42f0-be11-0d243e533439}
0
| KRYCÍ LIST ROZPOČTU | [8 empty] | v --- nižšie sa nachádzajú doplnkové a pomocné údaje k zostavám --- v | [8 empty] | False
Stavba:
Dod.č.4_Modernizácia ZŠ P.Demitru_časť strecha
Objekt:
D1.6 - Vzduchotechnické zariadenia
| JKSO: |  |  |  |  | KS:
| Miesto: |  | Trenčín |  |  | Dátum: | 2. 12. 2022
| Objednávateľ: |  |  |  |  | IČO:
|  | Mesto Trenčín, Mierové námestie 2, 911 64 Trenčín |  |  |  | IČ DPH:
| Zhotoviteľ: |  |  |  |  | IČO:
|  | Adifex a.s. |  |  |  | IČ DPH:
| Projektant: |  |  |  |  | IČO:
|  | STAVOKOV PROJEKT s.r.o., Brnianska 10, 911 05 Tren |  |  |  | IČ DPH:
| Spracovateľ: |  |  |  |  | IČO:
IČ DPH:
Poznámka:
| Cena bez DPH | [5 empty] | 70572.75
|  |  | Základ dane |  |  | Sadzba dane | Výška dane
| DPH | základná | 0 |  |  | 20% | 0
|  | znížená | 70572.75 |  |  | 20% | 14114.55
|  | zákl. prenesená | 0 |  |  | 20% | 0
|  | zníž. prenesená | 0 |  |  | 20% | 0
|  | nulová | 0 |  |  | 0% | 0
| Cena s DPH |  |  | v | EUR |  | 84687.3
| Projektant |  |  | Spracovateľ
| Dátum a podpis: |  | Pečiatka | Dátum a podpis: |  |  | Pečiatka
| Objednávateľ |  |  | Zhotoviteľ
| Dátum a podpis: |  | Pečiatka | Dátum a podpis: |  |  | Pečiatka
REKAPITULÁCIA ROZPOČTU
Stavba:
Dod.č.4_Modernizácia ZŠ P.Demitru_časť strecha
Objekt:
D1.6 - Vzduchotechnické zariadenia
Miesto: |  |  | Trenčín |  |  | Dátum: | 2. 12. 2022
Objednávateľ: |  |  | Mesto Trenčín, Mierové námestie 2, 911 64 Trenčín |  |  | Projektant: | STAVOKOV PROJEKT s.r.o., Brnianska 10, 911 05 Tren
Zhotoviteľ: |  |  | Adifex a.s. |  |  | Spracovateľ:
Kód dielu - Popis | [6 empty] | Cena celkom [EUR]
Náklady z rozpočtu | [6 empty] | 70572.75 | [12 empty] | -1
| D1 - Zar. č. 2 – Vetranie priestorov tribún | [5 empty] | 54038.42
| D2 - Ostatné | [5 empty] | 16534.33
ROZPOČET
Stavba:
Dod.č.4_Modernizácia ZŠ P.Demitru_časť strecha
Objekt:
D1.6 - Vzduchotechnické zariadenia
Miesto: |  |  | Trenčín |  |  | Dátum: | 2. 12. 2022
Objednávateľ: |  |  | Mesto Trenčín, Mierové námestie 2, 911 64 Trenčín |  |  | Projektant: | STAVOKOV PROJEKT s.r.o., Brnianska 10, 911 05 Tren
Zhotoviteľ: |  |  | Adifex a.s. |  |  | Spracovateľ:
PČ | Typ | Kód | Popis | MJ | Množstvo | J.cena [EUR] | Cena celkom [EUR] | Cenová sústava |  |  | DPH | J. Nh [h] | Nh celkom [h] | J. hmotnosť [t] | Hmotnosť celkom [t] | J. suť [t] | Suť Celkom [t]
Náklady z rozpočtu | [6 empty] | 70572.75 | [5 empty] | 0 |  | 0 |  | 0 |  | D | -1 | [7 empty] | 70572.75
| D | D1 | Zar. č. 2 – Vetranie priestorov tribún |  |  |  | 54038.42 | [5 empty] | 0 |  | 0 |  | 0 | 1 | D | 0 | ROZPOCET | [6 empty] | 54038.42
0 | K | Pol2 | Dýza s dalekým dosahom MANDÍK - DDM II 400 N |  | 43 | 157.71 | 6781.53 |  |  |  | znížená | 0 | 0 | 0 | 0 | 0 | 0 | 4 | K | 1 | ROZPOCET | 0 | 6781.53 | 0 | 0 | 0 | 2 | 6781.53 | 4 | 2
0 | K | Pol3 | Krycie sito Technov 2 500 x 1 120 mm |  | 2 | 210.36 | 420.72 |  |  |  | znížená | 0 | 0 | 0 | 0 | 0 | 0 | 4 | K | 1 | ROZPOCET | 0 | 420.72 | 0 | 0 | 0 | 2 | 420.72 | 4 | 4
0 | K | Pol4 | Do priemeru Ø 1 120 mm |  | 190 | 136.45 | 25925.5 |  |  |  | znížená | 0 | 0 | 0 | 0 | 0 | 0 | 4 | K | 1 | ROZPOCET | 0 | 25925.5 | 0 | 0 | 0 | 2 | 25925.5 | 4 | 6
0 | K | Pol5 | Do priemeru Ø 1 000 mm |  | 33 | 120.22 | 3967.26 |  |  |  | znížená | 0 | 0 | 0 | 0 | 0 | 0 | 4 | K | 1 | ROZPOCET | 0 | 3967.26 | 0 | 0 | 0 | 2 | 3967.26 | 4 | 8
0 | K | Pol6 | Do priemeru Ø 900 mm |  | 14 | 101.76 | 1424.64 |  |  |  | znížená | 0 | 0 | 0 | 0 | 0 | 0 | 4 | K | 1 | ROZPOCET | 0 | 1424.64 | 0 | 0 | 0 | 2 | 1424.64 | 4 | 10
0 | K | Pol7 | Do priemeru Ø 710 mm |  | 29 | 77.7 | 2253.3 |  |  |  | znížená | 0 | 0 | 0 | 0 | 0 | 0 | 4 | K | 1 | ROZPOCET | 0 | 2253.3 | 0 | 0 | 0 | 2 | 2253.3 | 4 | 12
0 | K | Pol8 | Do priemeru Ø 560 mm |  | 26 | 53.33 | 1386.58 |  |  |  | znížená | 0 | 0 | 0 | 0 | 0 | 0 | 4 | K | 1 | ROZPOCET | 0 | 1386.58 | 0 | 0 | 0 | 2 | 1386.58 | 4 | 14
0 | K | Pol9 | Tvarovky 10 % |  | 1 | 194 | 194 |  |  |  | znížená | 0 | 0 | 0 | 0 | 0 | 0 | 4 | K | 1 | ROZPOCET | 0 | 194 | 0 | 0 | 0 | 2 | 194 | 4 | 16
0 | K | Pol10 | do obvodu 8 000 mm |  | 5 | 219.3 | 1096.5 |  |  |  | znížená | 0 | 0 | 0 | 0 | 0 | 0 | 4 | K | 1 | ROZPOCET | 0 | 1096.5 | 0 | 0 | 0 | 2 | 1096.5 | 4 | 18
0 | K | Pol11 | do obvodu 7 000 mm |  | 5 | 191.89 | 959.45 |  |  |  | znížená | 0 | 0 | 0 | 0 | 0 | 0 | 4 | K | 1 | ROZPOCET | 0 | 959.45 | 0 | 0 | 0 | 2 | 959.45 | 4 | 20
0 | K | Pol12 | Izolácia exterierového VZT potrubia materiálom Nobasil hrúbka 100 mm |  | 15 | 47.61 | 714.15 |  |  |  | znížená | 0 | 0 | 0 | 0 | 0 | 0 | 4 | K | 1 | ROZPOCET | 0 | 714.15 | 0 | 0 | 0 | 2 | 714.15 | 4 | 22
0 | K | Pol13 | Spojovací a tesniaci materiál |  | 1 | 1794.99 | 1794.99 |  |  |  | znížená | 0 | 0 | 0 | 0 | 0 | 0 | 4 | K | 1 | ROZPOCET | 0 | 1794.99 | 0 | 0 | 0 | 2 | 1794.99 | 4 | 24
0 | K | Pol14 | Závesný a kotviaci materiál |  | 1 | 1484.1 | 1484.1 |  |  |  | znížená | 0 | 0 | 0 | 0 | 0 | 0 | 4 | K | 1 | ROZPOCET | 0 | 1484.1 | 0 | 0 | 0 | 2 | 1484.1 | 4 | 26
0 | K | Pol15 | Montážny materiál |  | 1 | 5635.7 | 5635.7 |  |  |  | znížená | 0 | 0 | 0 | 0 | 0 | 0 | 4 | K | 1 | ROZPOCET | 0 | 5635.7 | 0 | 0 | 0 | 2 | 5635.7 | 4 | 28
| D | D2 | Ostatné |  |  |  | 16534.33 | [5 empty] | 0 |  | 0 |  | 0 | 1 | D | 0 | ROZPOCET | [6 empty] | 16534.33
0 | K | Pol16 | Revízie, projekt skutočného vyhotovenia |  | 1 | 388 | 388 |  |  |  | znížená | 0 | 0 | 0 | 0 | 0 | 0 | 4 | K | 1 | ROZPOCET | 0 | 388 | 0 | 0 | 0 | 2 | 388 | 4 | 30
0 | K | Pol17 | Lešenie, žeriav, doprava |  | 1 | 16146.33 | 16146.33 |  |  |  | znížená | 0 | 0 | 0 | 0 | 0 | 0 | 4 | K | 1 | ROZPOCET | 0 | 16146.33 | 0 | 0 | 0 | 2 | 16146.33 | 4 | 32

## D1.7 - Vnút.silnopr.rozvody
[9 empty] | >> skryté stĺpce << | [9 empty] | {04f5d821-3b02-493b-ab10-a3c452ba0892}
0
| KRYCÍ LIST ROZPOČTU | [8 empty] | v --- nižšie sa nachádzajú doplnkové a pomocné údaje k zostavám --- v | [8 empty] | False
Stavba:
Dod.č.4_Modernizácia ZŠ P.Demitru_časť strecha
Objekt:
D1.7 - Vnút.silnopr.rozvody
| JKSO: |  |  |  |  | KS:
| Miesto: |  | Trenčín |  |  | Dátum: | 2. 12. 2022
| Objednávateľ: |  |  |  |  | IČO:
|  | Mesto Trenčín, Mierové námestie 2, 911 64 Trenčín |  |  |  | IČ DPH:
| Zhotoviteľ: |  |  |  |  | IČO:
|  | Adifex a.s. |  |  |  | IČ DPH:
| Projektant: |  |  |  |  | IČO:
|  | STAVOKOV PROJEKT s.r.o., Brnianska 10, 911 05 Tren |  |  |  | IČ DPH:
| Spracovateľ: |  |  |  |  | IČO:
IČ DPH:
Poznámka:
| Cena bez DPH | [5 empty] | 77318.24
|  |  | Základ dane |  |  | Sadzba dane | Výška dane
| DPH | základná | 0 |  |  | 20% | 0
|  | znížená | 77318.24 |  |  | 20% | 15463.65
|  | zákl. prenesená | 0 |  |  | 20% | 0
|  | zníž. prenesená | 0 |  |  | 20% | 0
|  | nulová | 0 |  |  | 0% | 0
| Cena s DPH |  |  | v | EUR |  | 92781.89
| Projektant |  |  | Spracovateľ
| Dátum a podpis: |  | Pečiatka | Dátum a podpis: |  |  | Pečiatka
| Objednávateľ |  |  | Zhotoviteľ
| Dátum a podpis: |  | Pečiatka | Dátum a podpis: |  |  | Pečiatka
REKAPITULÁCIA ROZPOČTU
Stavba:
Dod.č.4_Modernizácia ZŠ P.Demitru_časť strecha
Objekt:
D1.7 - Vnút.silnopr.rozvody
Miesto: |  |  | Trenčín |  |  | Dátum: | 2. 12. 2022
Objednávateľ: |  |  | Mesto Trenčín, Mierové námestie 2, 911 64 Trenčín |  |  | Projektant: | STAVOKOV PROJEKT s.r.o., Brnianska 10, 911 05 Tren
Zhotoviteľ: |  |  | Adifex a.s. |  |  | Spracovateľ:
Kód dielu - Popis | [6 empty] | Cena celkom [EUR]
Náklady z rozpočtu | [6 empty] | 77318.24 | [12 empty] | -1
| D1 - | [5 empty] | 2757.37
| D1 - | [5 empty] | 128.31
| D1 - | [5 empty] | 2629.06
| D1 - | [5 empty] | 74560.87
| D1 - | [5 empty] | 72209.77
| D1 - | [5 empty] | 2351.1
ROZPOČET
Stavba:
Dod.č.4_Modernizácia ZŠ P.Demitru_časť strecha
Objekt:
D1.7 - Vnút.silnopr.rozvody
Miesto: |  |  | Trenčín |  |  | Dátum: | 2. 12. 2022
Objednávateľ: |  |  | Mesto Trenčín, Mierové námestie 2, 911 64 Trenčín |  |  | Projektant: | STAVOKOV PROJEKT s.r.o., Brnianska 10, 911 05 Tren
Zhotoviteľ: |  |  | Adifex a.s. |  |  | Spracovateľ:
PČ | Typ | Kód | Popis | MJ | Množstvo | J.cena [EUR] | Cena celkom [EUR] | Cenová sústava |  |  | DPH | J. Nh [h] | Nh celkom [h] | J. hmotnosť [t] | Hmotnosť celkom [t] | J. suť [t] | Suť Celkom [t]
Náklady z rozpočtu | [6 empty] | 77318.24 | [5 empty] | 0 |  | 0 |  | 0 |  | D | -1 | [7 empty] | 77318.24
| D | D1 |  |  |  |  | 2757.37 | [5 empty] | 0 |  | 0 |  | 0 | 1 | D | 0 | ROZPOCET | [6 empty] | 2757.37
| D | D1 |  |  |  |  | 128.31 | [5 empty] | 0 |  | 0 |  | 0 | 1 | D | 1 | ROZPOCET | [6 empty] | 128.31
1 | K | 61245-3551 | Omietka rýh stien šír.15 cm MC hladkých oceľou hlad. | m2 | 10 | 11.15 | 111.5 |  |  |  | znížená | 0 | 0 | 0 | 0 | 0 | 0 | 4 | K | 2 | ROZPOCET | 0 | 111.5 | 0 | 0 | 0 | 2 | 111.5 | 4 | 2
2 | K | 585 9D0503 | Omietka, bal.30 kg | 30 kg | 1 | 6.09 | 6.09 |  |  |  | znížená | 0 | 0 | 0 | 0 | 0 | 0 | 4 | K | 2 | ROZPOCET | 0 | 6.09 | 0 | 0 | 0 | 2 | 6.09 | 4 | 4
3 | K | 921 AN33280 | Sádra 1/30KG | kus | 1 | 10.72 | 10.72 |  |  |  | znížená | 0 | 0 | 0 | 0 | 0 | 0 | 4 | K | 2 | ROZPOCET | 0 | 10.72 | 0 | 0 | 0 | 2 | 10.72 | 4 | 6
| D | D1 |  |  |  |  | 2629.06 | [5 empty] | 0 |  | 0 |  | 0 | 1 | D | 1 | ROZPOCET | [6 empty] | 2629.06
4 | K | 97103-3131 | Vybúr. otvorov D do 6 cm v murive tehl. hr. do 15 cm | kus | 12 | 10.38 | 124.56 |  |  |  | znížená | 0 | 0 | 0 | 0 | 0 | 0 | 4 | K | 2 | ROZPOCET | 0 | 124.56 | 0 | 0 | 0 | 2 | 124.56 | 4 | 8
5 | K | 97103-3141 | Vybúr. otvorov D do 6 cm v murive tehl. hr. do 30 cm | kus | 4 | 13.93 | 55.72 |  |  |  | znížená | 0 | 0 | 0 | 0 | 0 | 0 | 4 | K | 2 | ROZPOCET | 0 | 55.72 | 0 | 0 | 0 | 2 | 55.72 | 4 | 10
6 | K | 97201-2211 | Vybúranie otvorov v stropoch hr. nad 12 cm do 0,09 m2 | kus | 2 | 20.9 | 41.8 |  |  |  | znížená | 0 | 0 | 0 | 0 | 0 | 0 | 4 | K | 2 | ROZPOCET | 0 | 41.8 | 0 | 0 | 0 | 2 | 41.8 | 4 | 12
7 | K | 97303-1616 | Vysek. kapies pre krabice v murive z tehál do 10 x 10 x 5 cm / KP, KR / | kus | 42 | 23.47 | 985.74 |  |  |  | znížená | 0 | 0 | 0 | 0 | 0 | 0 | 4 | K | 2 | ROZPOCET | 0 | 985.74 | 0 | 0 | 0 | 2 | 985.74 | 4 | 14
8 | K | 97303-1619 | Vysek. kapies pre krabice v murive z tehál do 15 x 15 x10 cm / EP, SOP / | kus | 2 | 27.87 | 55.74 |  |  |  | znížená | 0 | 0 | 0 | 0 | 0 | 0 | 4 | K | 2 | ROZPOCET | 0 | 55.74 | 0 | 0 | 0 | 2 | 55.74 | 4 | 16
9 | K | 974031132 | Vysekanie rýh v tehelnom murive hl. do 5 cm š. do 7 cm | m | 120 | 10.45 | 1254 |  |  |  | znížená | 0 | 0 | 0 | 0 | 0 | 0 | 4 | K | 2 | ROZPOCET | 0 | 1254 | 0 | 0 | 0 | 2 | 1254 | 4 | 18
10 | K | 97403-1134 | Vysekanie rýh v tehelnom murive hl. do 5 cm š. do 15 cm | m | 10 | 11.15 | 111.5 |  |  |  | znížená | 0 | 0 | 0 | 0 | 0 | 0 | 4 | K | 2 | ROZPOCET | 0 | 111.5 | 0 | 0 | 0 | 2 | 111.5 | 4 | 20
| D | D1 |  |  |  |  | 74560.87 | [5 empty] | 0 |  | 0 |  | 0 | 1 | D | 0 | ROZPOCET | [6 empty] | 74560.87
| D | D1 |  |  |  |  | 72209.77 | [5 empty] | 0 |  | 0 |  | 0 | 1 | D | 1 | ROZPOCET | [6 empty] | 72209.77
11 | K | 210010002 | Montáž el-inšt rúrky (plast) ohybná, pod omietku D20 (d16)mm | m | 28 | 0.7 | 19.6 |  |  |  | znížená | 0 | 0 | 0 | 0 | 0 | 0 | 4 | K | 2 | ROZPOCET | 0 | 19.6 | 0 | 0 | 0 | 2 | 19.6 | 4 | 22
12 | K | 345651I201 | Rúrka el-inšt PVC ohybná HFX 16, svetlosivá | m | 28 | 0.45 | 12.6 |  |  |  | znížená | 0 | 0 | 0 | 0 | 0 | 0 | 4 | K | 2 | ROZPOCET | 0 | 12.6 | 0 | 0 | 0 | 2 | 12.6 | 4 | 24
13 | K | 210010003 | Montáž el-inšt rúrky (plast) ohybná, pod omietku D25 (d23)mm | m | 66 | 0.7 | 46.2 |  |  |  | znížená | 0 | 0 | 0 | 0 | 0 | 0 | 4 | K | 2 | ROZPOCET | 0 | 46.2 | 0 | 0 | 0 | 2 | 46.2 | 4 | 26
14 | K | 345650I203 | Rúrka el-inšt PVC ohybná HFX 25, svetlosivá | m | 66 | 0.61 | 40.26 |  |  |  | znížená | 0 | 0 | 0 | 0 | 0 | 0 | 4 | K | 2 | ROZPOCET | 0 | 40.26 | 0 | 0 | 0 | 2 | 40.26 | 4 | 28
15 | K | 210010004 | Montáž el-inšt rúrky (plast) ohybná, pod omietku D32 (d29)mm | m | 20 | 0.7 | 14 |  |  |  | znížená | 0 | 0 | 0 | 0 | 0 | 0 | 4 | K | 2 | ROZPOCET | 0 | 14 | 0 | 0 | 0 | 2 | 14 | 4 | 30
16 | K | 345651I204 | Rúrka el-inšt PVC ohybná HFX 32, svetlosivá | m | 20 | 1.13 | 22.6 |  |  |  | znížená | 0 | 0 | 0 | 0 | 0 | 0 | 4 | K | 2 | ROZPOCET | 0 | 22.6 | 0 | 0 | 0 | 2 | 22.6 | 4 | 32
17 | K | 21001-0006 | Rúrka ohybná PVC pod omietkou do 50mm | m | 6 | 0.7 | 4.2 |  |  |  | znížená | 0 | 0 | 0 | 0 | 0 | 0 | 4 | K | 2 | ROZPOCET | 0 | 4.2 | 0 | 0 | 0 | 2 | 4.2 | 4 | 34
18 | K | 345 651I205 | Rúrka el-inšt PP-Blend ohybná 080822 : HFX 40 | m | 6 | 1.49 | 8.94 |  |  |  | znížená | 0 | 0 | 0 | 0 | 0 | 0 | 4 | K | 2 | ROZPOCET | 0 | 8.94 | 0 | 0 | 0 | 2 | 8.94 | 4 | 36
19 | K | 21001-0301 | Škatuľa prístrojová bez zapojenia | kus | 42 | 0.7 | 29.4 |  |  |  | znížená | 0 | 0 | 0 | 0 | 0 | 0 | 4 | K | 2 | ROZPOCET | 0 | 29.4 | 0 | 0 | 0 | 2 | 29.4 | 4 | 38
20 | K | 345 600K000 | Škatuľa KP prístrojová 1-nás : KP 67/2 (D70x45) | kus | 42 | 0.53 | 22.26 |  |  |  | znížená | 0 | 0 | 0 | 0 | 0 | 0 | 4 | K | 2 | ROZPOCET | 0 | 22.26 | 0 | 0 | 0 | 2 | 22.26 | 4 | 40
21 | K | 21001-0321 | Škatuľa KR D68, rozvodka kruhová, vrátane zapojenia | kus | 2 | 1.4 | 2.8 |  |  |  | znížená | 0 | 0 | 0 | 0 | 0 | 0 | 4 | K | 2 | ROZPOCET | 0 | 2.8 | 0 | 0 | 0 | 2 | 2.8 | 4 | 42
22 | K | 345 608K000 | Škatuľa KR rozvodná : KU 68-1903 (D73x42) kompletná | kus | 2 | 2.05 | 4.1 |  |  |  | znížená | 0 | 0 | 0 | 0 | 0 | 0 | 4 | K | 2 | ROZPOCET | 0 | 4.1 | 0 | 0 | 0 | 2 | 4.1 | 4 | 44
23 | K | 210010351 | Montáž krabice KR, vrátane zapojenia, vodiče do 4mm2, rozvodka IP40-66 | kus | 4 | 1.4 | 5.6 |  |  |  | znížená | 0 | 0 | 0 | 0 | 0 | 0 | 4 | K | 2 | ROZPOCET | 0 | 5.6 | 0 | 0 | 0 | 2 | 5.6 | 4 | 46
24 | K | 345620D600 | Krabica KR rozvodná uzatvorená 6455-11 4x vývodka Pg16 5x4/4mm2 | kus | 4 | 2.37 | 9.48 |  |  |  | znížená | 0 | 0 | 0 | 0 | 0 | 0 | 4 | K | 2 | ROZPOCET | 0 | 9.48 | 0 | 0 | 0 | 2 | 9.48 | 4 | 48
25 | K | 210020310 | Montáž káblového žľabu, výška bočnice 60/š.400mm, vrátane kolien, T-kusov, s podperami | m | 330 | 6.27 | 2069.1 |  |  |  | znížená | 0 | 0 | 0 | 0 | 0 | 0 | 4 | K | 2 | ROZPOCET | 0 | 2069.1 | 0 | 0 | 0 | 2 | 2069.1 | 4 | 50
26 | K | 5534703F17 | Káblový žľab SKS 640 FT, š.400mm/výška bočnice 60mm dierovaný, zink. ponorom (FT) | m | 330 | 21.05 | 6946.5 |  |  |  | znížená | 0 | 0 | 0 | 0 | 0 | 0 | 4 | K | 2 | ROZPOCET | 0 | 6946.5 | 0 | 0 | 0 | 2 | 6946.5 | 4 | 52
92 | K | 5534703F17b | Prepážka žľabu s príslušenstvo | m | 330 | 8.7 | 2871 |  |  |  | znížená | 0 | 0 | 0 | 0 | 0 | 0 | 4 | K | 2 | ROZPOCET | 0 | 2871 | 0 | 0 | 0 | 2 | 2871 | 4 | -1498024607
93 | K | 5534703F17c | Veko s otočnými západkami žľabu | m | 330 | 29.42 | 9708.6 |  |  |  | znížená | 0 | 0 | 0 | 0 | 0 | 0 | 4 | K | 2 | ROZPOCET | 0 | 9708.6 | 0 | 0 | 0 | 2 | 9708.6 | 4 | 765312055
94 | K | 5534703F17d | Montáž káblového žľabu, prepážka + veko | m | 330 | 6.27 | 2069.1 |  |  |  | znížená | 0 | 0 | 0 | 0 | 0 | 0 | 4 | K | 2 | ROZPOCET | 0 | 2069.1 | 0 | 0 | 0 | 2 | 2069.1 | 4 | -1685191491
27 | K | 5534781E57 | Nástenný výložník AW 30 41 FT, š. 410mm, 1x ukotvenie, zink. ponorom (FT) | kus | 120 | 10.36 | 1243.2 |  |  |  | znížená | 0 | 0 | 0 | 0 | 0 | 0 | 4 | K | 2 | ROZPOCET | 0 | 1243.2 | 0 | 0 | 0 | 2 | 1243.2 | 4 | 54
28 | K | 5534784E07 | Úchyt do stropu pre závitové tyče | kus | 40 | 3.5 | 140 |  |  |  | znížená | 0 | 0 | 0 | 0 | 0 | 0 | 4 | K | 2 | ROZPOCET | 0 | 140 | 0 | 0 | 0 | 2 | 140 | 4 | 56
29 | K | 5534786E02 | Závitová tyč M10, dĺžka 1m - 3141209 : TR M10 1M G, galv. zinkovanie (G) sada 100ks | 100 ks | 1 | 19.26 | 19.26 |  |  |  | znížená | 0 | 0 | 0 | 0 | 0 | 0 | 4 | K | 2 | ROZPOCET | 0 | 19.26 | 0 | 0 | 0 | 2 | 19.26 | 4 | 58
30 | K | 5534786E22 | Spojka pre závitové tyče M10 - 6410103 : CSTR M10 G, s priechodzím vnútorným závitom, galv. zinkovanie (G) sada 100ks | 100 ks | 1 | 86.25 | 86.25 |  |  |  | znížená | 0 | 0 | 0 | 0 | 0 | 0 | 4 | K | 2 | ROZPOCET | 0 | 86.25 | 0 | 0 | 0 | 2 | 86.25 | 4 | 60
31 | K | 210020671 | Výroba a montáž oceľovej všeobecnej konštrukcie, pre el. zariadenia (klasická) | kg | 80 | 3.64 | 291.2 |  |  |  | znížená | 0 | 0 | 0 | 0 | 0 | 0 | 4 | K | 2 | ROZPOCET | 0 | 291.2 | 0 | 0 | 0 | 2 | 291.2 | 4 | 62
32 | K | 133303100 | Konštrukcia oceľová pomocná, vrátane finálneho náteru | t | 0.08 | 3637.5 | 291 |  |  |  | znížená | 0 | 0 | 0 | 0 | 0 | 0 | 4 | K | 2 | ROZPOCET | 0 | 291 | 0 | 0 | 0 | 2 | 291 | 4 | 64
33 | K | 210020922 | Montáž protipožiarnej upchávky, priechod stropom alebo stenou hrúbky 30cm | m2 | 0.1 | 69.65 | 6.97 |  |  |  | znížená | 0 | 0 | 0 | 0 | 0 | 0 | 4 | K | 2 | ROZPOCET | 0 | 6.97 | 0 | 0 | 0 | 2 | 6.97 | 4 | 66
34 | K | 246335440 | Tmel protipožiarny plniaci tmel HILTI CFS-FIL bal.1ks | kus | 2 | 15.48 | 30.96 |  |  |  | znížená | 0 | 0 | 0 | 0 | 0 | 0 | 4 | K | 2 | ROZPOCET | 0 | 30.96 | 0 | 0 | 0 | 2 | 30.96 | 4 | 68
35 | K | 21002-0951 | Tabuľka výstražná A3-A4 | kus | 3 | 0.7 | 2.1 |  |  |  | znížená | 0 | 0 | 0 | 0 | 0 | 0 | 4 | K | 2 | ROZPOCET | 0 | 2.1 | 0 | 0 | 0 | 2 | 2.1 | 4 | 70
36 | K | 548 230220 | Tabuľka výstražná dvojfarebná 21x15 | kus | 3 | 3.87 | 11.61 |  |  |  | znížená | 0 | 0 | 0 | 0 | 0 | 0 | 4 | K | 2 | ROZPOCET | 0 | 11.61 | 0 | 0 | 0 | 2 | 11.61 | 4 | 72
37 | K | 210100001 | Ukončenie vodiča v rozvádzači, zapojenie do 2,5 mm2 | kus | 48 | 1.67 | 80.16 |  |  |  | znížená | 0 | 0 | 0 | 0 | 0 | 0 | 4 | K | 2 | ROZPOCET | 0 | 80.16 | 0 | 0 | 0 | 2 | 80.16 | 4 | 74
38 | K | 210100002 | Ukončenie vodiča v rozvádzači, zapojenie 4-6 mm2 | kus | 20 | 1.67 | 33.4 |  |  |  | znížená | 0 | 0 | 0 | 0 | 0 | 0 | 4 | K | 2 | ROZPOCET | 0 | 33.4 | 0 | 0 | 0 | 2 | 33.4 | 4 | 76
39 | K | 210100004 | Ukončenie vodiča v rozvádzači, zapojenie 25 mm2 | kus | 10 | 2.09 | 20.9 |  |  |  | znížená | 0 | 0 | 0 | 0 | 0 | 0 | 4 | K | 2 | ROZPOCET | 0 | 20.9 | 0 | 0 | 0 | 2 | 20.9 | 4 | 78
40 | K | 210100008 | Ukončenie vodiča v rozvádzači, zapojenie 95 mm2 | kus | 2 | 2.09 | 4.18 |  |  |  | znížená | 0 | 0 | 0 | 0 | 0 | 0 | 4 | K | 2 | ROZPOCET | 0 | 4.18 | 0 | 0 | 0 | 2 | 4.18 | 4 | 80
41 | K | 210100008.1 | Ukončenie vodiča v rozvádzači, zapojenie 120 mm2 | kus | 6 | 2.78 | 16.68 |  |  |  | znížená | 0 | 0 | 0 | 0 | 0 | 0 | 4 | K | 2 | ROZPOCET | 0 | 16.68 | 0 | 0 | 0 | 2 | 16.68 | 4 | 82
42 | K | 21010-0012 | Ukončenie vodiča v rozvádzači a zapojenie 240 | kus | 8 | 11.15 | 89.2 |  |  |  | znížená | 0 | 0 | 0 | 0 | 0 | 0 | 4 | K | 2 | ROZPOCET | 0 | 89.2 | 0 | 0 | 0 | 2 | 89.2 | 4 | 84
43 | K | 210100101 | Ukončenie Cu lana pre ochranné posp. do 25mm2 | kus | 10 | 2.09 | 20.9 |  |  |  | znížená | 0 | 0 | 0 | 0 | 0 | 0 | 4 | K | 2 | ROZPOCET | 0 | 20.9 | 0 | 0 | 0 | 2 | 20.9 | 4 | 86
44 | K | 210100102 | Ukončenie Cu lana pre ochranné posp. 1x50 mm2 | kus | 2 | 2.09 | 4.18 |  |  |  | znížená | 0 | 0 | 0 | 0 | 0 | 0 | 4 | K | 2 | ROZPOCET | 0 | 4.18 | 0 | 0 | 0 | 2 | 4.18 | 4 | 88
45 | K | 210100160 | Ukončenie bezhalogén. káblov v rozvádzači | kus | 18 | 2.09 | 37.62 |  |  |  | znížená | 0 | 0 | 0 | 0 | 0 | 0 | 4 | K | 2 | ROZPOCET | 0 | 37.62 | 0 | 0 | 0 | 2 | 37.62 | 4 | 90
46 | K | 210100251 | Ukončenie káblov celoplastových do 4x10mm2 | kus | 12 | 2.09 | 25.08 |  |  |  | znížená | 0 | 0 | 0 | 0 | 0 | 0 | 4 | K | 2 | ROZPOCET | 0 | 25.08 | 0 | 0 | 0 | 2 | 25.08 | 4 | 92
47 | K | 210100252 | Ukončenie celoplastových káblov 4-5x 16-25 mm2 | kus | 2 | 2.09 | 4.18 |  |  |  | znížená | 0 | 0 | 0 | 0 | 0 | 0 | 4 | K | 2 | ROZPOCET | 0 | 4.18 | 0 | 0 | 0 | 2 | 4.18 | 4 | 94
48 | K | 21010-0257 | Ukončenie káblov celoplastových 4x240 | kus | 2 | 11.15 | 22.3 |  |  |  | znížená | 0 | 0 | 0 | 0 | 0 | 0 | 4 | K | 2 | ROZPOCET | 0 | 22.3 | 0 | 0 | 0 | 2 | 22.3 | 4 | 96
49 | K | 210100259 | Ukončenie káblov celoplastových do 5x6-10 | kus | 8 | 2.09 | 16.72 |  |  |  | znížená | 0 | 0 | 0 | 0 | 0 | 0 | 4 | K | 2 | ROZPOCET | 0 | 16.72 | 0 | 0 | 0 | 2 | 16.72 | 4 | 98
50 | K | 210111012 | Montáž, zásuvka zapustená IP20-40, x-násobná 10/16A - 250V, priebežná | kus | 42 | 4.18 | 175.56 |  |  |  | znížená | 0 | 0 | 0 | 0 | 0 | 0 | 4 | K | 2 | ROZPOCET | 0 | 175.56 | 0 | 0 | 0 | 2 | 175.56 | 4 | 100
51 | K | 3580823P12 | Zásuvka 1-nás. , bez rámika (bez oc) biela | kus | 42 | 5.61 | 235.62 |  |  |  | znížená | 0 | 0 | 0 | 0 | 0 | 0 | 4 | K | 2 | ROZPOCET | 0 | 235.62 | 0 | 0 | 0 | 2 | 235.62 | 4 | 102
52 | K | 358001D610 | Kompletáž vypínačov a zásuviek | hod | 4 | 4.18 | 16.72 |  |  |  | znížená | 0 | 0 | 0 | 0 | 0 | 0 | 4 | K | 2 | ROZPOCET | 0 | 16.72 | 0 | 0 | 0 | 2 | 16.72 | 4 | 104
53 | K | 210114950 | Rámik 1-násobný , biely | kus | 2 | 1.04 | 2.08 |  |  |  | znížená | 0 | 0 | 0 | 0 | 0 | 0 | 4 | K | 2 | ROZPOCET | 0 | 2.08 | 0 | 0 | 0 | 2 | 2.08 | 4 | 106
54 | K | 345531L001 | Rámik 2-násobný, biely | kus | 5 | 1.87 | 9.35 |  |  |  | znížená | 0 | 0 | 0 | 0 | 0 | 0 | 4 | K | 2 | ROZPOCET | 0 | 9.35 | 0 | 0 | 0 | 2 | 9.35 | 4 | 108
55 | K | 345532L001 | Rámik 3-násobný, biely | kus | 10 | 2.75 | 27.5 |  |  |  | znížená | 0 | 0 | 0 | 0 | 0 | 0 | 4 | K | 2 | ROZPOCET | 0 | 27.5 | 0 | 0 | 0 | 2 | 27.5 | 4 | 110
56 | K | 21012-0102 | Vložka poistková, nožová do 500V | kus | 9 | 4.18 | 37.62 |  |  |  | znížená | 0 | 0 | 0 | 0 | 0 | 0 | 4 | K | 2 | ROZPOCET | 0 | 37.62 | 0 | 0 | 0 | 2 | 37.62 | 4 | 112
57 | K | 358 5703O21 | Poistka nožová PHN1/160A gG | kus | 3 | 4.93 | 14.79 |  |  |  | znížená | 0 | 0 | 0 | 0 | 0 | 0 | 4 | K | 2 | ROZPOCET | 0 | 14.79 | 0 | 0 | 0 | 2 | 14.79 | 4 | 114
58 | K | 358 5703O51 | Poistka nožová PHN2/250A gG | kus | 3 | 7.9 | 23.7 |  |  |  | znížená | 0 | 0 | 0 | 0 | 0 | 0 | 4 | K | 2 | ROZPOCET | 0 | 23.7 | 0 | 0 | 0 | 2 | 23.7 | 4 | 116
59 | K | 358 5703O52 | Poistka nožová PHN2/315A gG | kus | 3 | 9.86 | 29.58 |  |  |  | znížená | 0 | 0 | 0 | 0 | 0 | 0 | 4 | K | 2 | ROZPOCET | 0 | 29.58 | 0 | 0 | 0 | 2 | 29.58 | 4 | 118
60 | K | 21012-0152 | Montáž ističa 3-pól do 630A | kus | 1 | 6.96 | 6.96 |  |  |  | znížená | 0 | 0 | 0 | 0 | 0 | 0 | 4 | K | 2 | ROZPOCET | 0 | 6.96 | 0 | 0 | 0 | 2 | 6.96 | 4 | 120
61 | K | predb.cena | Istič LZMN3-A400-I, 400V/400A, +VC | kus | 1 | 538.68 | 538.68 |  |  |  | znížená | 0 | 0 | 0 | 0 | 0 | 0 | 4 | K | 2 | ROZPOCET | 0 | 538.68 | 0 | 0 | 0 | 2 | 538.68 | 4 | 122
62 | K | 21019-0001 | Montáž typovej zásuvkovej skrine XZ1 | kus | 4 | 6.96 | 27.84 |  |  |  | znížená | 0 | 0 | 0 | 0 | 0 | 0 | 4 | K | 2 | ROZPOCET | 0 | 27.84 | 0 | 0 | 0 | 2 | 27.84 | 4 | 124
63 | K | pon uk.cena 1 | Rozvodnica zásuvková 1x400V/16A/5, 1x400V/32A/5, 2x230V, IP44 | kus | 4 | 30.99 | 123.96 |  |  |  | znížená | 0 | 0 | 0 | 0 | 0 | 0 | 4 | K | 2 | ROZPOCET | 0 | 123.96 | 0 | 0 | 0 | 2 | 123.96 | 4 | 126
64 | K | 210190002 | Montáž rozvodnice do 150kg | kus | 2 | 83.59 | 167.18 |  |  |  | znížená | 0 | 0 | 0 | 0 | 0 | 0 | 4 | K | 2 | ROZPOCET | 0 | 167.18 | 0 | 0 | 0 | 2 | 167.18 | 4 | 128
65 | K | 210190003 | Montáž rozvádzača, skriňový do 1000kg | kus | 1 | 139.33 | 139.33 |  |  |  | znížená | 0 | 0 | 0 | 0 | 0 | 0 | 4 | K | 2 | ROZPOCET | 0 | 139.33 | 0 | 0 | 0 | 2 | 139.33 | 4 | 130
66 | K | 21019-0021 | Montáž skrine SR6 | kus | 1 | 83.59 | 83.59 |  |  |  | znížená | 0 | 0 | 0 | 0 | 0 | 0 | 4 | K | 2 | ROZPOCET | 0 | 83.59 | 0 | 0 | 0 | 2 | 83.59 | 4 | 132
67 | K | 357 514H031 | Skriňa rozpojovacia SR6-DIN0-VV-4x400A/3x160A, IP44/2X | kus | 1 | 983.33 | 983.33 |  |  |  | znížená | 0 | 0 | 0 | 0 | 0 | 0 | 4 | K | 2 | ROZPOCET | 0 | 983.33 | 0 | 0 | 0 | 2 | 983.33 | 4 | 134
1 | K | 210220021 | Vedenie uzemňovacie v zemi FeZn do 120mm2, vrátane svoriek | m | 40 | 1.67 | 66.8 |  |  |  | znížená | 0 | 0 | 0 | 0 | 0 | 0 | 4 | K | 2 | ROZPOCET | 0 | 66.8 | 0 | 0 | 0 | 2 | 66.8 | 4 | 136
2 | K | 3549000A34 | Pásovina uzemňovacia FeZn 30x4 | kg | 40 | 1.98 | 79.2 |  |  |  | znížená | 0 | 0 | 0 | 0 | 0 | 0 | 4 | K | 2 | ROZPOCET | 0 | 79.2 | 0 | 0 | 0 | 2 | 79.2 | 4 | 138
91 | K | 210220452 | Ochr. pospojovanie vodičom Cu 4-50 mm2, pevne ulož. | m | 120 | 0.83 | 99.6 |  |  |  | znížená | 0 | 0 | 0 | 0 | 0 | 0 | 4 | K | 2 | ROZPOCET | 0 | 99.6 | 0 | 0 | 0 | 2 | 99.6 | 4 | 140
68 | K | 341010E592 | Vodič Cu (CYA) : H07V-K 25 zeleno-žltý | m | 120 | 2.61 | 313.2 |  |  |  | znížená | 0 | 0 | 0 | 0 | 0 | 0 | 4 | K | 2 | ROZPOCET | 0 | 313.2 | 0 | 0 | 0 | 2 | 313.2 | 4 | 142
69 | K | 341203M101 | Montáž, kábel Cu 750V uložený pevne Cu 3x2,5 | m | 960 | 0.7 | 672 |  |  |  | znížená | 0 | 0 | 0 | 0 | 0 | 0 | 4 | K | 2 | ROZPOCET | 0 | 672 | 0 | 0 | 0 | 2 | 672 | 4 | 144
70 | K | 341 211M120 | Kábel bezhalogénový Cu 1kV : 1-CXKE-R-J 3x2,5 B2ca (s1,d1,a1) | m | 960 | 1.42 | 1363.2 |  |  |  | znížená | 0 | 0 | 0 | 0 | 0 | 0 | 4 | K | 2 | ROZPOCET | 0 | 1363.2 | 0 | 0 | 0 | 2 | 1363.2 | 4 | 146
71 | K | 341203M110 | Montáž, kábel Cu 750V uložený pevne CYKY 3x6-16 | m | 66 | 0.83 | 54.78 |  |  |  | znížená | 0 | 0 | 0 | 0 | 0 | 0 | 4 | K | 2 | ROZPOCET | 0 | 54.78 | 0 | 0 | 0 | 2 | 54.78 | 4 | 148
72 | K | 341228E140 | Kábel bezhalogénový Cu 1kV : 1-CXKE-R 3-Jx6 B2ca-s1,d0,a1 | m | 66 | 2.58 | 170.28 |  |  |  | znížená | 0 | 0 | 0 | 0 | 0 | 0 | 4 | K | 2 | ROZPOCET | 0 | 170.28 | 0 | 0 | 0 | 2 | 170.28 | 4 | 150
73 | K | 210810056 | Montáž, kábel Cu 750V uložený pevne Cu 5x4-16 | m | 814 | 1.16 | 944.24 |  |  |  | znížená | 0 | 0 | 0 | 0 | 0 | 0 | 4 | K | 2 | ROZPOCET | 0 | 944.24 | 0 | 0 | 0 | 2 | 944.24 | 4 | 152
74 | K | 341 211M340 | Kábel bezhalogénový Cu 1kV : 1-CXKE-R-J 5x6 B2ca (s1,d1,a1) | m | 814 | 4.28 | 3483.92 |  |  |  | znížená | 0 | 0 | 0 | 0 | 0 | 0 | 4 | K | 2 | ROZPOCET | 0 | 3483.92 | 0 | 0 | 0 | 2 | 3483.92 | 4 | 154
75 | K | 21081-0109 | Kábel 1kV pevne uložený Cu 4-5x25 | m | 108 | 1.53 | 165.24 |  |  |  | znížená | 0 | 0 | 0 | 0 | 0 | 0 | 4 | K | 2 | ROZPOCET | 0 | 165.24 | 0 | 0 | 0 | 2 | 165.24 | 4 | 156
76 | K | 341 311M200 | Kábel bezhalogénový Cu 1kV : 1-CXKE-R-J 5x25 B2ca (s1,d1,a1) | m | 108 | 19.21 | 2074.68 |  |  |  | znížená | 0 | 0 | 0 | 0 | 0 | 0 | 4 | K | 2 | ROZPOCET | 0 | 2074.68 | 0 | 0 | 0 | 2 | 2074.68 | 4 | 158
77 | K | 210810058 | Montáž, kábel Cu 1kV uložený pevne Cu 3x120+70 | m | 146 | 1.81 | 264.26 |  |  |  | znížená | 0 | 0 | 0 | 0 | 0 | 0 | 4 | K | 2 | ROZPOCET | 0 | 264.26 | 0 | 0 | 0 | 2 | 264.26 | 4 | 160
78 | K | 341203M401 | Kábel bezhalogénový Cu 1kV : 1-CXKE-R-J 3x120+70 B2ca (s1,d1,a1) | m | 146 | 72.92 | 10646.32 |  |  |  | znížená | 0 | 0 | 0 | 0 | 0 | 0 | 4 | K | 2 | ROZPOCET | 0 | 10646.32 | 0 | 0 | 0 | 2 | 10646.32 | 4 | 162
79 | K | 21090-1098 | Kábel 1kV AYKY-J 3x240+120, uložený vo výkope alebo v trubke | m | 40 | 2.23 | 89.2 |  |  |  | znížená | 0 | 0 | 0 | 0 | 0 | 0 | 4 | K | 2 | ROZPOCET | 0 | 89.2 | 0 | 0 | 0 | 2 | 89.2 | 4 | 164
80 | K | 341 410M180 | Kábel Al : 1AYKY-J 3x240+120 | m | 40 | 3.8 | 152 |  |  |  | znížená | 0 | 0 | 0 | 0 | 0 | 0 | 4 | K | 2 | ROZPOCET | 0 | 152 | 0 | 0 | 0 | 2 | 152 | 4 | 166
81 | K | 211010012 | Montáž upevňovacieho bodu | kus | 990 | 3.34 | 3306.6 |  |  |  | znížená | 0 | 0 | 0 | 0 | 0 | 0 | 4 | K | 2 | ROZPOCET | 0 | 3306.6 | 0 | 0 | 0 | 2 | 3306.6 | 4 | 168
82 | K | 5539B1716 | Materiál pre upevňovací bod | kus | 990 | 4.81 | 4761.9 |  |  |  | znížená | 0 | 0 | 0 | 0 | 0 | 0 | 4 | K | 2 | ROZPOCET | 0 | 4761.9 | 0 | 0 | 0 | 2 | 4761.9 | 4 | 170
83 | K | 21329-0140 | Demontáž existujúceho zariadenia | hod | 160 | 14.07 | 2251.2 |  |  |  | znížená | 0 | 0 | 0 | 0 | 0 | 0 | 4 | K | 2 | ROZPOCET | 0 | 2251.2 | 0 | 0 | 0 | 2 | 2251.2 | 4 | 172
84 | K | 21329-0140.1 | Odvoz a uloženie na skládku | kpl | 1 | 276.45 | 276.45 |  |  |  | znížená | 0 | 0 | 0 | 0 | 0 | 0 | 4 | K | 2 | ROZPOCET | 0 | 276.45 | 0 | 0 | 0 | 2 | 276.45 | 4 | 174
85 | K | 21329-0150 | Drobné elektroinštalačné práce | hod | 360 | 13.93 | 5014.8 |  |  |  | znížená | 0 | 0 | 0 | 0 | 0 | 0 | 4 | K | 2 | ROZPOCET | 0 | 5014.8 | 0 | 0 | 0 | 2 | 5014.8 | 4 | 176
95 | K | 21329-0150.r | Lešenia, montážne plošiny, práca vo výške | hod | 1 | 4800 | 4800 |  |  |  | znížená | 0 | 0 | 0 | 0 | 0 | 0 | 4 | K | 2 | ROZPOCET | 0 | 4800 | 0 | 0 | 0 | 2 | 4800 | 4 | 598377063
86 | K | 213290154 | Spracovanie východiskovej revízie a vypracovanie správy | hod | 60 | 29.63 | 1777.8 |  |  |  | znížená | 0 | 0 | 0 | 0 | 0 | 0 | 4 | K | 2 | ROZPOCET | 0 | 1777.8 | 0 | 0 | 0 | 2 | 1777.8 | 4 | 178
87 | K | 21329-2000 | Úradná skúška vyhradeného technického zariadenia | hod | 24 | 13.93 | 334.32 |  |  |  | znížená | 0 | 0 | 0 | 0 | 0 | 0 | 4 | K | 2 | ROZPOCET | 0 | 334.32 | 0 | 0 | 0 | 2 | 334.32 | 4 | 180
88 | K | specif. 10 | Rozvádzač RS21 | kus | 1 | 0 | 0 |  |  |  | znížená | 0 | 0 | 0 | 0 | 0 | 0 | 4 | K | 2 | ROZPOCET | 0 | 0 | 0 | 0 | 0 | 2 | 0 | 4 | 182
89 | K | specif. 15 | Rozvádzač RS26 | kus | 1 | 0 | 0 |  |  |  | znížená | 0 | 0 | 0 | 0 | 0 | 0 | 4 | K | 2 | ROZPOCET | 0 | 0 | 0 | 0 | 0 | 2 | 0 | 4 | 184
90 | K | specif. 20 | Rozvádzač RH1 | kus | 1 | 0 | 0 |  |  |  | znížená | 0 | 0 | 0 | 0 | 0 | 0 | 4 | K | 2 | ROZPOCET | 0 | 0 | 0 | 0 | 0 | 2 | 0 | 4 | 186
| D | D1 |  |  |  |  | 2351.1 | [5 empty] | 0 |  | 0 |  | 0 | 1 | D | 1 | ROZPOCET | [6 empty] | 2351.1
21 | K | 460030071 | Búranie živičných povrchov do 5 cm /asfaltový chodník/ | m2 | 10 | 13.93 | 139.3 |  |  |  | znížená | 0 | 0 | 0 | 0 | 0 | 0 | 4 | K | 2 | ROZPOCET | 0 | 139.3 | 0 | 0 | 0 | 2 | 139.3 | 4 | 188
22 | K | 460030081 | Rezanie drážky v asfalte, betóne | m | 20 | 2.52 | 50.4 |  |  |  | znížená | 0 | 0 | 0 | 0 | 0 | 0 | 4 | K | 2 | ROZPOCET | 0 | 50.4 | 0 | 0 | 0 | 2 | 50.4 | 4 | 190
23 | K | 460080101 | Betónový základ, rozbúranie | m3 | 2 | 75.14 | 150.28 |  |  |  | znížená | 0 | 0 | 0 | 0 | 0 | 0 | 4 | K | 2 | ROZPOCET | 0 | 150.28 | 0 | 0 | 0 | 2 | 150.28 | 4 | 192
24 | K | 460200884 | Káblové ryhy šírky 80, hĺbky 120 [cm], zemina tr.4 | m | 10 | 26.47 | 264.7 |  |  |  | znížená | 0 | 0 | 0 | 0 | 0 | 0 | 4 | K | 2 | ROZPOCET | 0 | 264.7 | 0 | 0 | 0 | 2 | 264.7 | 4 | 194
38 | K | 46049-0011 | Zakrytie káblov výstražnou fóliou PVC | m | 10 | 0.52 | 5.2 |  |  |  | znížená | 0 | 0 | 0 | 0 | 0 | 0 | 4 | K | 2 | ROZPOCET | 0 | 5.2 | 0 | 0 | 0 | 2 | 5.2 | 4 | 196
39 | K | 921 AN33570 | Fólia výstražná | m | 30 | 0.08 | 2.4 |  |  |  | znížená | 0 | 0 | 0 | 0 | 0 | 0 | 4 | K | 2 | ROZPOCET | 0 | 2.4 | 0 | 0 | 0 | 2 | 2.4 | 4 | 198
40 | K | 46051-0022 | Priestup káblový z PVC rúr do D 20,0 cm | m | 40 | 4.88 | 195.2 |  |  |  | znížená | 0 | 0 | 0 | 0 | 0 | 0 | 4 | K | 2 | ROZPOCET | 0 | 195.2 | 0 | 0 | 0 | 2 | 195.2 | 4 | 200
41 | K | 345 658I004 | Chránička HD-PE kábelová ohybná : FXKVR 160, čierna | m | 40 | 5 | 200 |  |  |  | znížená | 0 | 0 | 0 | 0 | 0 | 0 | 4 | K | 2 | ROZPOCET | 0 | 200 | 0 | 0 | 0 | 2 | 200 | 4 | 202
30 | K | 46008-0001 | Betónový základ do zeminy + obetónovanie chráničky | m3 | 2 | 86.35 | 172.7 |  |  |  | znížená | 0 | 0 | 0 | 0 | 0 | 0 | 4 | K | 2 | ROZPOCET | 0 | 172.7 | 0 | 0 | 0 | 2 | 172.7 | 4 | 204
26 | K | 460560884 | Zásyp ryhy šírky 80, hĺbky 120 [cm], zemina tr.4 | m | 10 | 5.99 | 59.9 |  |  |  | znížená | 0 | 0 | 0 | 0 | 0 | 0 | 4 | K | 2 | ROZPOCET | 0 | 59.9 | 0 | 0 | 0 | 2 | 59.9 | 4 | 206
27 | K | 460600001 | Odvoz a likvidácia odpadu | m3 | 2 | 91.76 | 183.52 |  |  |  | znížená | 0 | 0 | 0 | 0 | 0 | 0 | 4 | K | 2 | ROZPOCET | 0 | 183.52 | 0 | 0 | 0 | 2 | 183.52 | 4 | 208
28 | K | 460650016 | Podkladová vrstva chodníka, betón 10cm | m3 | 2 | 80.6 | 161.2 |  |  |  | znížená | 0 | 0 | 0 | 0 | 0 | 0 | 4 | K | 2 | ROZPOCET | 0 | 161.2 | 0 | 0 | 0 | 2 | 161.2 | 4 | 210
29 | K | 589A10150 | Betón | m3 | 4 | 86.35 | 345.4 |  |  |  | znížená | 0 | 0 | 0 | 0 | 0 | 0 | 4 | K | 2 | ROZPOCET | 0 | 345.4 | 0 | 0 | 0 | 2 | 345.4 | 4 | 212
30 | K | 460650021 | Chodník z asfaltu, jedna vrstva 5cm | m2 | 10 | 16.66 | 166.6 |  |  |  | znížená | 0 | 0 | 0 | 0 | 0 | 0 | 4 | K | 2 | ROZPOCET | 0 | 166.6 | 0 | 0 | 0 | 2 | 166.6 | 4 | 214
31 | K | 589426500 | Asfalt | m2 | 10 | 25.43 | 254.3 |  |  |  | znížená | 0 | 0 | 0 | 0 | 0 | 0 | 4 | K | 2 | ROZPOCET | 0 | 254.3 | 0 | 0 | 0 | 2 | 254.3 | 4 | 216

## D1.7.1 - RS21
[9 empty] | >> skryté stĺpce << | [9 empty] | {8b7ff7fc-7846-4f81-a346-befa5979ebc4}
0
| KRYCÍ LIST ROZPOČTU | [8 empty] | v --- nižšie sa nachádzajú doplnkové a pomocné údaje k zostavám --- v | [8 empty] | False
Stavba:
Dod.č.4_Modernizácia ZŠ P.Demitru_časť strecha
Objekt:
D1.7.1 - RS21
| JKSO: |  |  |  |  | KS:
| Miesto: |  | Trenčín |  |  | Dátum: | 2. 12. 2022
| Objednávateľ: |  |  |  |  | IČO:
|  | Mesto Trenčín, Mierové námestie 2, 911 64 Trenčín |  |  |  | IČ DPH:
| Zhotoviteľ: |  |  |  |  | IČO:
|  | Adifex a.s. |  |  |  | IČ DPH:
| Projektant: |  |  |  |  | IČO:
|  | STAVOKOV PROJEKT s.r.o., Brnianska 10, 911 05 Tren |  |  |  | IČ DPH:
| Spracovateľ: |  |  |  |  | IČO:
IČ DPH:
Poznámka:
| Cena bez DPH | [5 empty] | 1718.14
|  |  | Základ dane |  |  | Sadzba dane | Výška dane
| DPH | základná | 0 |  |  | 20% | 0
|  | znížená | 1718.14 |  |  | 20% | 343.63
|  | zákl. prenesená | 0 |  |  | 20% | 0
|  | zníž. prenesená | 0 |  |  | 20% | 0
|  | nulová | 0 |  |  | 0% | 0
| Cena s DPH |  |  | v | EUR |  | 2061.77
| Projektant |  |  | Spracovateľ
| Dátum a podpis: |  | Pečiatka | Dátum a podpis: |  |  | Pečiatka
| Objednávateľ |  |  | Zhotoviteľ
| Dátum a podpis: |  | Pečiatka | Dátum a podpis: |  |  | Pečiatka
REKAPITULÁCIA ROZPOČTU
Stavba:
Dod.č.4_Modernizácia ZŠ P.Demitru_časť strecha
Objekt:
D1.7.1 - RS21
Miesto: |  |  | Trenčín |  |  | Dátum: | 2. 12. 2022
Objednávateľ: |  |  | Mesto Trenčín, Mierové námestie 2, 911 64 Trenčín |  |  | Projektant: | STAVOKOV PROJEKT s.r.o., Brnianska 10, 911 05 Tren
Zhotoviteľ: |  |  | Adifex a.s. |  |  | Spracovateľ:
Kód dielu - Popis | [6 empty] | Cena celkom [EUR]
Náklady z rozpočtu | [6 empty] | 1718.14 | [12 empty] | -1
| D1 - | [5 empty] | 1718.14
| D1 - | [5 empty] | 1718.14
ROZPOČET
Stavba:
Dod.č.4_Modernizácia ZŠ P.Demitru_časť strecha
Objekt:
D1.7.1 - RS21
Miesto: |  |  | Trenčín |  |  | Dátum: | 2. 12. 2022
Objednávateľ: |  |  | Mesto Trenčín, Mierové námestie 2, 911 64 Trenčín |  |  | Projektant: | STAVOKOV PROJEKT s.r.o., Brnianska 10, 911 05 Tren
Zhotoviteľ: |  |  | Adifex a.s. |  |  | Spracovateľ:
PČ | Typ | Kód | Popis | MJ | Množstvo | J.cena [EUR] | Cena celkom [EUR] | Cenová sústava |  |  | DPH | J. Nh [h] | Nh celkom [h] | J. hmotnosť [t] | Hmotnosť celkom [t] | J. suť [t] | Suť Celkom [t]
Náklady z rozpočtu | [6 empty] | 1718.14 | [5 empty] | 0 |  | 0 |  | 0 |  | D | -1 | [7 empty] | 1718.14
| D | D1 |  |  |  |  | 1718.14 | [5 empty] | 0 |  | 0 |  | 0 | 1 | D | 0 | ROZPOCET | [6 empty] | 1718.14
| D | D1 |  |  |  |  | 1718.14 | [5 empty] | 0 |  | 0 |  | 0 | 1 | D | 1 | ROZPOCET | [6 empty] | 1718.14
1 | K | 357001E105 | Rozvodnica velkoobsahová 182466 : BF-U-2S-6/144-100 - 6x24=144MD, biela, dvere kovové biele, IP30 (Z) | kus | 1 | 174.6 | 174.6 |  |  |  | znížená | 0 | 0 | 0 | 0 | 0 | 0 | 4 | K | 2 | ROZPOCET | 0 | 174.6 | 0 | 0 | 0 | 2 | 174.6 | 4 | 2
2 | K | 3584402E13 | Vypínač modulový 3-pól 80A - 276280 : IS-80/3, 240/415V-AC (3MD) | kus | 1 | 30.1 | 30.1 |  |  |  | znížená | 0 | 0 | 0 | 0 | 0 | 0 | 4 | K | 2 | ROZPOCET | 0 | 30.1 | 0 | 0 | 0 | 2 | 30.1 | 4 | 4
3 | K | 3585101E21 | Istič 1-pólový 262674 - 10kA (1MD) PL7-B10/1 | kus | 9 | 4.66 | 41.94 |  |  |  | znížená | 0 | 0 | 0 | 0 | 0 | 0 | 4 | K | 2 | ROZPOCET | 0 | 41.94 | 0 | 0 | 0 | 2 | 41.94 | 4 | 6
4 | K | 3585106E23 | Istič 1-pólový 262704 - 10kA (1MD) PL7-C16/1 | kus | 39 | 5.58 | 217.62 |  |  |  | znížená | 0 | 0 | 0 | 0 | 0 | 0 | 4 | K | 2 | ROZPOCET | 0 | 217.62 | 0 | 0 | 0 | 2 | 217.62 | 4 | 8
5 | K | 3585106E26 | Istič 1-pólový 262707 - 10kA (1MD) PL7-C32/1 | kus | 1 | 7.66 | 7.66 |  |  |  | znížená | 0 | 0 | 0 | 0 | 0 | 0 | 4 | K | 2 | ROZPOCET | 0 | 7.66 | 0 | 0 | 0 | 2 | 7.66 | 4 | 10
6 | K | 3585306E23 | Istič 3-pólový 263409 - 10kA (3MD) PL7-C16/3 | kus | 3 | 16.2 | 48.6 |  |  |  | znížená | 0 | 0 | 0 | 0 | 0 | 0 | 4 | K | 2 | ROZPOCET | 0 | 48.6 | 0 | 0 | 0 | 2 | 48.6 | 4 | 12
7 | K | 3585306E26 | Istič 3-pólový 263412 - 10kA (3MD) PL7-C32/3 | kus | 1 | 27.28 | 27.28 |  |  |  | znížená | 0 | 0 | 0 | 0 | 0 | 0 | 4 | K | 2 | ROZPOCET | 0 | 27.28 | 0 | 0 | 0 | 2 | 27.28 | 4 | 14
8 | K | 3585510E13 | Chránič prúdový 4-pól. 10kA 263586 : PF7-40/4/003/AC (4MD) | kus | 6 | 46.49 | 278.94 |  |  |  | znížená | 0 | 0 | 0 | 0 | 0 | 0 | 4 | K | 2 | ROZPOCET | 0 | 278.94 | 0 | 0 | 0 | 2 | 278.94 | 4 | 16
9 | K | 3585602E84 | Zvodič prepätia 167616 typ 2 (C) 4-pól : SPCT2/580/4, pre siete TN-C, TN-S/TT, 580V-AC, 4x20kA (4MD) | kus | 1 | 92.15 | 92.15 |  |  |  | znížená | 0 | 0 | 0 | 0 | 0 | 0 | 4 | K | 2 | ROZPOCET | 0 | 92.15 | 0 | 0 | 0 | 2 | 92.15 | 4 | 18
10 | K | 3585641E04 | Odpínač poistkový 3-pól, pre valcové poistky 14x51 - 285364 : VLC14-3P (4,5MD) | kus | 7 | 18.62 | 130.34 |  |  |  | znížená | 0 | 0 | 0 | 0 | 0 | 0 | 4 | K | 2 | ROZPOCET | 0 | 130.34 | 0 | 0 | 0 | 2 | 130.34 | 4 | 20
11 | K | 3585681E14 | Poistková vložka valcová 14x51 (40A) : C14G40 - gG/gL | kus | 21 | 1.09 | 22.89 |  |  |  | znížená | 0 | 0 | 0 | 0 | 0 | 0 | 4 | K | 2 | ROZPOCET | 0 | 22.89 | 0 | 0 | 0 | 2 | 22.89 | 4 | 22
12 | K | odb.odhad 01 | Pomocný materiál | kpl | 1 | 48.5 | 48.5 |  |  |  | znížená | 0 | 0 | 0 | 0 | 0 | 0 | 4 | K | 2 | ROZPOCET | 0 | 48.5 | 0 | 0 | 0 | 2 | 48.5 | 4 | 24
13 | K | odb.odhad 02 | Montáž a zapojenie | hod | 32 | 13.58 | 434.56 |  |  |  | znížená | 0 | 0 | 0 | 0 | 0 | 0 | 4 | K | 2 | ROZPOCET | 0 | 434.56 | 0 | 0 | 0 | 2 | 434.56 | 4 | 26
14 | K | odb.odhad 03 | Kusová skúška vr. protokolu | hod | 12 | 13.58 | 162.96 |  |  |  | znížená | 0 | 0 | 0 | 0 | 0 | 0 | 4 | K | 2 | ROZPOCET | 0 | 162.96 | 0 | 0 | 0 | 2 | 162.96 | 4 | 28

## D1.7.2 - RS26
[9 empty] | >> skryté stĺpce << | [9 empty] | {c2bd2f48-3b29-4583-8f77-4551532afd45}
0
| KRYCÍ LIST ROZPOČTU | [8 empty] | v --- nižšie sa nachádzajú doplnkové a pomocné údaje k zostavám --- v | [8 empty] | False
Stavba:
Dod.č.4_Modernizácia ZŠ P.Demitru_časť strecha
Objekt:
D1.7.2 - RS26
| JKSO: |  |  |  |  | KS:
| Miesto: |  | Trenčín |  |  | Dátum: | 2. 12. 2022
| Objednávateľ: |  |  |  |  | IČO:
|  | Mesto Trenčín, Mierové námestie 2, 911 64 Trenčín |  |  |  | IČ DPH:
| Zhotoviteľ: |  |  |  |  | IČO:
|  | Adifex a.s. |  |  |  | IČ DPH:
| Projektant: |  |  |  |  | IČO:
|  | STAVOKOV PROJEKT s.r.o., Brnianska 10, 911 05 Tren |  |  |  | IČ DPH:
| Spracovateľ: |  |  |  |  | IČO:
IČ DPH:
Poznámka:
| Cena bez DPH | [5 empty] | 1669.4
|  |  | Základ dane |  |  | Sadzba dane | Výška dane
| DPH | základná | 0 |  |  | 20% | 0
|  | znížená | 1669.4 |  |  | 20% | 333.88
|  | zákl. prenesená | 0 |  |  | 20% | 0
|  | zníž. prenesená | 0 |  |  | 20% | 0
|  | nulová | 0 |  |  | 0% | 0
| Cena s DPH |  |  | v | EUR |  | 2003.28
| Projektant |  |  | Spracovateľ
| Dátum a podpis: |  | Pečiatka | Dátum a podpis: |  |  | Pečiatka
| Objednávateľ |  |  | Zhotoviteľ
| Dátum a podpis: |  | Pečiatka | Dátum a podpis: |  |  | Pečiatka
REKAPITULÁCIA ROZPOČTU
Stavba:
Dod.č.4_Modernizácia ZŠ P.Demitru_časť strecha
Objekt:
D1.7.2 - RS26
Miesto: |  |  | Trenčín |  |  | Dátum: | 2. 12. 2022
Objednávateľ: |  |  | Mesto Trenčín, Mierové námestie 2, 911 64 Trenčín |  |  | Projektant: | STAVOKOV PROJEKT s.r.o., Brnianska 10, 911 05 Tren
Zhotoviteľ: |  |  | Adifex a.s. |  |  | Spracovateľ:
Kód dielu - Popis | [6 empty] | Cena celkom [EUR]
Náklady z rozpočtu | [6 empty] | 1669.4 | [12 empty] | -1
| D1 - | [5 empty] | 1669.4
| D1 - | [5 empty] | 1669.4
ROZPOČET
Stavba:
Dod.č.4_Modernizácia ZŠ P.Demitru_časť strecha
Objekt:
D1.7.2 - RS26
Miesto: |  |  | Trenčín |  |  | Dátum: | 2. 12. 2022
Objednávateľ: |  |  | Mesto Trenčín, Mierové námestie 2, 911 64 Trenčín |  |  | Projektant: | STAVOKOV PROJEKT s.r.o., Brnianska 10, 911 05 Tren
Zhotoviteľ: |  |  | Adifex a.s. |  |  | Spracovateľ:
PČ | Typ | Kód | Popis | MJ | Množstvo | J.cena [EUR] | Cena celkom [EUR] | Cenová sústava |  |  | DPH | J. Nh [h] | Nh celkom [h] | J. hmotnosť [t] | Hmotnosť celkom [t] | J. suť [t] | Suť Celkom [t]
Náklady z rozpočtu | [6 empty] | 1669.4 | [5 empty] | 0 |  | 0 |  | 0 |  | D | -1 | [7 empty] | 1669.4
| D | D1 |  |  |  |  | 1669.4 | [5 empty] | 0 |  | 0 |  | 0 | 1 | D | 0 | ROZPOCET | [6 empty] | 1669.4
| D | D1 |  |  |  |  | 1669.4 | [5 empty] | 0 |  | 0 |  | 0 | 1 | D | 1 | ROZPOCET | [6 empty] | 1669.4
1 | K | 357001E105 | Rozvodnica velkoobsahová 182466 : BF-U-2S-6/144-100 - 6x24=144MD, biela, dvere kovové biele, IP30 (Z) | kus | 1 | 174.6 | 174.6 |  |  |  | znížená | 0 | 0 | 0 | 0 | 0 | 0 | 4 | K | 2 | ROZPOCET | 0 | 174.6 | 0 | 0 | 0 | 2 | 174.6 | 4 | 2
2 | K | 3584402E13 | Vypínač modulový 3-pól 80A - 276280 : IS-80/3, 240/415V-AC (3MD) | kus | 1 | 30.1 | 30.1 |  |  |  | znížená | 0 | 0 | 0 | 0 | 0 | 0 | 4 | K | 2 | ROZPOCET | 0 | 30.1 | 0 | 0 | 0 | 2 | 30.1 | 4 | 4
3 | K | 3585101E21 | Istič 1-pólový 262674 - 10kA (1MD) PL7-B10/1 | kus | 9 | 4.66 | 41.94 |  |  |  | znížená | 0 | 0 | 0 | 0 | 0 | 0 | 4 | K | 2 | ROZPOCET | 0 | 41.94 | 0 | 0 | 0 | 2 | 41.94 | 4 | 6
4 | K | 3585106E23 | Istič 1-pólový 262704 - 10kA (1MD) PL7-C16/1 | kus | 40 | 5.58 | 223.2 |  |  |  | znížená | 0 | 0 | 0 | 0 | 0 | 0 | 4 | K | 2 | ROZPOCET | 0 | 223.2 | 0 | 0 | 0 | 2 | 223.2 | 4 | 8
5 | K | 3585106E26 | Istič 1-pólový 262707 - 10kA (1MD) PL7-C32/1 | kus | 1 | 7.66 | 7.66 |  |  |  | znížená | 0 | 0 | 0 | 0 | 0 | 0 | 4 | K | 2 | ROZPOCET | 0 | 7.66 | 0 | 0 | 0 | 2 | 7.66 | 4 | 10
6 | K | 3585306E23 | Istič 3-pólový 263409 - 10kA (3MD) PL7-C16/3 | kus | 3 | 16.2 | 48.6 |  |  |  | znížená | 0 | 0 | 0 | 0 | 0 | 0 | 4 | K | 2 | ROZPOCET | 0 | 48.6 | 0 | 0 | 0 | 2 | 48.6 | 4 | 12
7 | K | 3585306E26 | Istič 3-pólový 263412 - 10kA (3MD) PL7-C32/3 | kus | 1 | 27.28 | 27.28 |  |  |  | znížená | 0 | 0 | 0 | 0 | 0 | 0 | 4 | K | 2 | ROZPOCET | 0 | 27.28 | 0 | 0 | 0 | 2 | 27.28 | 4 | 14
8 | K | 3585510E13 | Chránič prúdový 4-pól. 10kA 263586 : PF7-40/4/003/AC (4MD) | kus | 6 | 46.49 | 278.94 |  |  |  | znížená | 0 | 0 | 0 | 0 | 0 | 0 | 4 | K | 2 | ROZPOCET | 0 | 278.94 | 0 | 0 | 0 | 2 | 278.94 | 4 | 16
9 | K | 3585602E84 | Zvodič prepätia 167616 typ 2 (C) 4-pól : SPCT2/580/4, pre siete TN-C, TN-S/TT, 580V-AC, 4x20kA (4MD) | kus | 1 | 92.15 | 92.15 |  |  |  | znížená | 0 | 0 | 0 | 0 | 0 | 0 | 4 | K | 2 | ROZPOCET | 0 | 92.15 | 0 | 0 | 0 | 2 | 92.15 | 4 | 18
10 | K | 3585641E04 | Odpínač poistkový 3-pól, pre valcové poistky 14x51 - 285364 : VLC14-3P (4,5MD) | kus | 7 | 18.62 | 130.34 |  |  |  | znížená | 0 | 0 | 0 | 0 | 0 | 0 | 4 | K | 2 | ROZPOCET | 0 | 130.34 | 0 | 0 | 0 | 2 | 130.34 | 4 | 20
11 | K | 3585681E14 | Poistková vložka valcová 14x51 (40A) : C14G40 - gG/gL | kus | 21 | 1.09 | 22.89 |  |  |  | znížená | 0 | 0 | 0 | 0 | 0 | 0 | 4 | K | 2 | ROZPOCET | 0 | 22.89 | 0 | 0 | 0 | 2 | 22.89 | 4 | 22
12 | K | odb.odhad 01 | Pomocný materiál | kpl | 1 | 48.5 | 48.5 |  |  |  | znížená | 0 | 0 | 0 | 0 | 0 | 0 | 4 | K | 2 | ROZPOCET | 0 | 48.5 | 0 | 0 | 0 | 2 | 48.5 | 4 | 24
13 | K | odb.odhad 02 | Montáž a zapojenie | hod | 32 | 13.58 | 434.56 |  |  |  | znížená | 0 | 0 | 0 | 0 | 0 | 0 | 4 | K | 2 | ROZPOCET | 0 | 434.56 | 0 | 0 | 0 | 2 | 434.56 | 4 | 26
14 | K | odb.odhad 03 | Kusová skúška vr. protokolu | hod | 8 | 13.58 | 108.64 |  |  |  | znížená | 0 | 0 | 0 | 0 | 0 | 0 | 4 | K | 2 | ROZPOCET | 0 | 108.64 | 0 | 0 | 0 | 2 | 108.64 | 4 | 28

## D1.7.3 - RH1
[9 empty] | >> skryté stĺpce << | [9 empty] | {9668cbab-a76f-4a84-abf5-ed9ee86aa81d}
0
| KRYCÍ LIST ROZPOČTU | [8 empty] | v --- nižšie sa nachádzajú doplnkové a pomocné údaje k zostavám --- v | [8 empty] | False
Stavba:
Dod.č.4_Modernizácia ZŠ P.Demitru_časť strecha
Objekt:
D1.7.3 - RH1
| JKSO: |  |  |  |  | KS:
| Miesto: |  | Trenčín |  |  | Dátum: | 2. 12. 2022
| Objednávateľ: |  |  |  |  | IČO:
|  | Mesto Trenčín, Mierové námestie 2, 911 64 Trenčín |  |  |  | IČ DPH:
| Zhotoviteľ: |  |  |  |  | IČO:
|  | Adifex a.s. |  |  |  | IČ DPH:
| Projektant: |  |  |  |  | IČO:
|  | STAVOKOV PROJEKT s.r.o., Brnianska 10, 911 05 Tren |  |  |  | IČ DPH:
| Spracovateľ: |  |  |  |  | IČO:
IČ DPH:
Poznámka:
| Cena bez DPH | [5 empty] | 7024.78
|  |  | Základ dane |  |  | Sadzba dane | Výška dane
| DPH | základná | 0 |  |  | 20% | 0
|  | znížená | 7024.78 |  |  | 20% | 1404.96
|  | zákl. prenesená | 0 |  |  | 20% | 0
|  | zníž. prenesená | 0 |  |  | 20% | 0
|  | nulová | 0 |  |  | 0% | 0
| Cena s DPH |  |  | v | EUR |  | 8429.74
| Projektant |  |  | Spracovateľ
| Dátum a podpis: |  | Pečiatka | Dátum a podpis: |  |  | Pečiatka
| Objednávateľ |  |  | Zhotoviteľ
| Dátum a podpis: |  | Pečiatka | Dátum a podpis: |  |  | Pečiatka
REKAPITULÁCIA ROZPOČTU
Stavba:
Dod.č.4_Modernizácia ZŠ P.Demitru_časť strecha
Objekt:
D1.7.3 - RH1
Miesto: |  |  | Trenčín |  |  | Dátum: | 2. 12. 2022
Objednávateľ: |  |  | Mesto Trenčín, Mierové námestie 2, 911 64 Trenčín |  |  | Projektant: | STAVOKOV PROJEKT s.r.o., Brnianska 10, 911 05 Tren
Zhotoviteľ: |  |  | Adifex a.s. |  |  | Spracovateľ:
Kód dielu - Popis | [6 empty] | Cena celkom [EUR]
Náklady z rozpočtu | [6 empty] | 7024.78 | [12 empty] | -1
| D1 - | [5 empty] | 4127.91
| D1 - | [5 empty] | 4127.91
| D1 - | [5 empty] | 2896.87
| D1 - | [5 empty] | 2896.87
ROZPOČET
Stavba:
Dod.č.4_Modernizácia ZŠ P.Demitru_časť strecha
Objekt:
D1.7.3 - RH1
Miesto: |  |  | Trenčín |  |  | Dátum: | 2. 12. 2022
Objednávateľ: |  |  | Mesto Trenčín, Mierové námestie 2, 911 64 Trenčín |  |  | Projektant: | STAVOKOV PROJEKT s.r.o., Brnianska 10, 911 05 Tren
Zhotoviteľ: |  |  | Adifex a.s. |  |  | Spracovateľ:
PČ | Typ | Kód | Popis | MJ | Množstvo | J.cena [EUR] | Cena celkom [EUR] | Cenová sústava |  |  | DPH | J. Nh [h] | Nh celkom [h] | J. hmotnosť [t] | Hmotnosť celkom [t] | J. suť [t] | Suť Celkom [t]
Náklady z rozpočtu | [6 empty] | 7024.78 | [5 empty] | 0 |  | 0 |  | 0 |  | D | -1 | [7 empty] | 7024.78
| D | D1 |  |  |  |  | 4127.91 | [5 empty] | 0 |  | 0 |  | 0 | 1 | D | 0 | ROZPOCET | [6 empty] | 4127.91
| D | D1 |  |  |  |  | 4127.91 | [5 empty] | 0 |  | 0 |  | 0 | 1 | D | 1 | ROZPOCET | [6 empty] | 4127.91
1 | K | ponuk.cena01 | Prázdna skriňa s krytmi, dverami a prístrojovým roštom š.800/v.2200/hl.400mm | kus | 2 | 853.6 | 1707.2 |  |  |  | znížená | 0 | 0 | 0 | 0 | 0 | 0 | 4 | K | 2 | ROZPOCET | 0 | 1707.2 | 0 | 0 | 0 | 2 | 1707.2 | 4 | 2
2 | K | ponuk.cena02 | Zákryt plný z plechu | m2 | 3.2 | 43.65 | 139.68 |  |  |  | znížená | 0 | 0 | 0 | 0 | 0 | 0 | 4 | K | 2 | ROZPOCET | 0 | 139.68 | 0 | 0 | 0 | 2 | 139.68 | 4 | 4
3 | K | ponuk.cena03 | Popisný štítok | kus | 5 | 0.19 | 0.95 |  |  |  | znížená | 0 | 0 | 0 | 0 | 0 | 0 | 4 | K | 2 | ROZPOCET | 0 | 0.95 | 0 | 0 | 0 | 2 | 0.95 | 4 | 6
4 | K | ponuk.cena04 | Prípojnica L1,2,3/In=200A | kus | 6 | 22.99 | 137.94 |  |  |  | znížená | 0 | 0 | 0 | 0 | 0 | 0 | 4 | K | 2 | ROZPOCET | 0 | 137.94 | 0 | 0 | 0 | 2 | 137.94 | 4 | 8
5 | K | ponuk.cena05 | Prípojnica N, PE | kus | 4 | 9.31 | 37.24 |  |  |  | znížená | 0 | 0 | 0 | 0 | 0 | 0 | 4 | K | 2 | ROZPOCET | 0 | 37.24 | 0 | 0 | 0 | 2 | 37.24 | 4 | 10
6 | K | ponuk.cena06 | Prepojenie pomocných obvodov | kpl | 1 | 436.5 | 436.5 |  |  |  | znížená | 0 | 0 | 0 | 0 | 0 | 0 | 4 | K | 2 | ROZPOCET | 0 | 436.5 | 0 | 0 | 0 | 2 | 436.5 | 4 | 12
7 | K | ponuk.cena07 | Pomocný materiál | kpl | 1 | 582 | 582 |  |  |  | znížená | 0 | 0 | 0 | 0 | 0 | 0 | 4 | K | 2 | ROZPOCET | 0 | 582 | 0 | 0 | 0 | 2 | 582 | 4 | 14
8 | K | ponuk.cena08 | Montáž a zapojenie | hod | 68 | 13.58 | 923.44 |  |  |  | znížená | 0 | 0 | 0 | 0 | 0 | 0 | 4 | K | 2 | ROZPOCET | 0 | 923.44 | 0 | 0 | 0 | 2 | 923.44 | 4 | 16
9 | K | ponuk.cena09 | Kusová skúška vr. protokolu | hod | 12 | 13.58 | 162.96 |  |  |  | znížená | 0 | 0 | 0 | 0 | 0 | 0 | 4 | K | 2 | ROZPOCET | 0 | 162.96 | 0 | 0 | 0 | 2 | 162.96 | 4 | 18
| D | D1 |  |  |  |  | 2896.87 | [5 empty] | 0 |  | 0 |  | 0 | 1 | D | 0 | ROZPOCET | [6 empty] | 2896.87
| D | D1 |  |  |  |  | 2896.87 | [5 empty] | 0 |  | 0 |  | 0 | 1 | D | 1 | ROZPOCET | [6 empty] | 2896.87
10 | K | 357037D502 | Svorka radová : 6035-10 (1,5-4mm2) | kus | 150 | 0.39 | 58.5 |  |  |  | znížená | 0 | 0 | 0 | 0 | 0 | 0 | 4 | K | 2 | ROZPOCET | 0 | 58.5 | 0 | 0 | 0 | 2 | 58.5 | 4 | 20
11 | K | 357037D532 | Svorka radová : 6035-20 (6-10mm2) | kus | 15 | 0.73 | 10.95 |  |  |  | znížená | 0 | 0 | 0 | 0 | 0 | 0 | 4 | K | 2 | ROZPOCET | 0 | 10.95 | 0 | 0 | 0 | 2 | 10.95 | 4 | 22
12 | K | 357037D562 | Svorka radová : 6035-30 (16-25mm2) | kus | 40 | 1.36 | 54.4 |  |  |  | znížená | 0 | 0 | 0 | 0 | 0 | 0 | 4 | K | 2 | ROZPOCET | 0 | 54.4 | 0 | 0 | 0 | 2 | 54.4 | 4 | 24
13 | K | 3581300C03 | Tlačidlo Harmony® núdzové : XB5-AS8445, červený hríb, funkcia Odblokovať pootočením (V-Z) | kus | 1 | 25.12 | 25.12 |  |  |  | znížená | 0 | 0 | 0 | 0 | 0 | 0 | 4 | K | 2 | ROZPOCET | 0 | 25.12 | 0 | 0 | 0 | 2 | 25.12 | 4 | 26
14 | K | 3581307C21 | Signálka Harmony® : XB5-AVM1 - LED 230/240V-AC, kruhová, biela | kus | 1 | 14.21 | 14.21 |  |  |  | znížená | 0 | 0 | 0 | 0 | 0 | 0 | 4 | K | 2 | ROZPOCET | 0 | 14.21 | 0 | 0 | 0 | 2 | 14.21 | 4 | 28
15 | K | 3585106E13 | Istič 1-pólový 262699 - 10kA (1MD) PL7-C2/1 | kus | 7 | 9.8 | 68.6 |  |  |  | znížená | 0 | 0 | 0 | 0 | 0 | 0 | 4 | K | 2 | ROZPOCET | 0 | 68.6 | 0 | 0 | 0 | 2 | 68.6 | 4 | 30
16 | K | 3585106E23 | Istič 1-pólový 262704 - 10kA (1MD) PL7-C16/1 | kus | 3 | 5.58 | 16.74 |  |  |  | znížená | 0 | 0 | 0 | 0 | 0 | 0 | 4 | K | 2 | ROZPOCET | 0 | 16.74 | 0 | 0 | 0 | 2 | 16.74 | 4 | 32
17 | K | 3585301E27 | Istič 3-pólový 263393 - 10kA (3MD) PL7-B40/3 | kus | 10 | 26.58 | 265.8 |  |  |  | znížená | 0 | 0 | 0 | 0 | 0 | 0 | 4 | K | 2 | ROZPOCET | 0 | 265.8 | 0 | 0 | 0 | 2 | 265.8 | 4 | 34
18 | K | 3585301E29 | Istič 3-pólový 263401 - 10kA (3MD) PL7-B63/3 | kus | 2 | 46.46 | 92.92 |  |  |  | znížená | 0 | 0 | 0 | 0 | 0 | 0 | 4 | K | 2 | ROZPOCET | 0 | 92.92 | 0 | 0 | 0 | 2 | 92.92 | 4 | 36
19 | K | 3585306E23 | Istič 3-pólový 263409 - 10kA (3MD) PL7-C16/3 | kus | 44 | 16.2 | 712.8 |  |  |  | znížená | 0 | 0 | 0 | 0 | 0 | 0 | 4 | K | 2 | ROZPOCET | 0 | 712.8 | 0 | 0 | 0 | 2 | 712.8 | 4 | 38
20 | K | 3585306E25 | Istič 3-pólový 263411 - 10kA (3MD) PL7-C25/3 | kus | 4 | 19.59 | 78.36 |  |  |  | znížená | 0 | 0 | 0 | 0 | 0 | 0 | 4 | K | 2 | ROZPOCET | 0 | 78.36 | 0 | 0 | 0 | 2 | 78.36 | 4 | 40
21 | K | 3585380E35 | Istič 3-pólový výkonový 36kA - 111897 : LZMC1-A160-I, nadprúdová spúšť 125÷160A | kus | 2 | 204.48 | 408.96 |  |  |  | znížená | 0 | 0 | 0 | 0 | 0 | 0 | 4 | K | 2 | ROZPOCET | 0 | 408.96 | 0 | 0 | 0 | 2 | 408.96 | 4 | 42
22 | K | 3585390E49 | Vypínač 3-pólový výkonový 112004 : LN2-250-I, s možnosťou ďiaľkového vypínania | kus | 1 | 194.78 | 194.78 |  |  |  | znížená | 0 | 0 | 0 | 0 | 0 | 0 | 4 | K | 2 | ROZPOCET | 0 | 194.78 | 0 | 0 | 0 | 2 | 194.78 | 4 | 44
23 | K | 3585391F46 | Spúšť vypínacia, základná 259726 : NZM1-XA208-250AC/DC, skrutkové svorky | kus | 1 | 29.53 | 29.53 |  |  |  | znížená | 0 | 0 | 0 | 0 | 0 | 0 | 4 | K | 2 | ROZPOCET | 0 | 29.53 | 0 | 0 | 0 | 2 | 29.53 | 4 | 46
24 | K | 3585392F19 | Montážna základňa, adaptér 260213 : NZM1-XC35, pre montáž na prístrojovú lištu 35mm | kus | 1 | 14.27 | 14.27 |  |  |  | znížená | 0 | 0 | 0 | 0 | 0 | 0 | 4 | K | 2 | ROZPOCET | 0 | 14.27 | 0 | 0 | 0 | 2 | 14.27 | 4 | 48
25 | K | 3585605E50 | Zvodič kombinovaný 267489 typ 1+2 (B+C) 3-pól : SP-B+C/3, pre siete TN-C (6MD) | kus | 1 | 196.1 | 196.1 |  |  |  | znížená | 0 | 0 | 0 | 0 | 0 | 0 | 4 | K | 2 | ROZPOCET | 0 | 196.1 | 0 | 0 | 0 | 2 | 196.1 | 4 | 50
26 | K | 3585642E04 | Odpínač poistkový 3-pól, pre valcové poistky 22x58 - 285369 : VLC22-3P (6MD) | kus | 1 | 40.77 | 40.77 |  |  |  | znížená | 0 | 0 | 0 | 0 | 0 | 0 | 4 | K | 2 | ROZPOCET | 0 | 40.77 | 0 | 0 | 0 | 2 | 40.77 | 4 | 52
27 | K | 3585651E07 | Odpínač radový 3-pól pre nožové poistky veľkosti 1 - 183043 : XNH1-A250, panel (M10) | kus | 1 | 170.72 | 170.72 |  |  |  | znížená | 0 | 0 | 0 | 0 | 0 | 0 | 4 | K | 2 | ROZPOCET | 0 | 170.72 | 0 | 0 | 0 | 2 | 170.72 | 4 | 54
28 | K | 3585682E17 | Poistková vložka valcová 22x58 (100A) : C22G100 - gG/gL | kus | 3 | 2.13 | 6.39 |  |  |  | znížená | 0 | 0 | 0 | 0 | 0 | 0 | 4 | K | 2 | ROZPOCET | 0 | 6.39 | 0 | 0 | 0 | 2 | 6.39 | 4 | 56
29 | K | 3585702L51 | Poistková vložka nožová HN1 : 17365 - 250A gG | kus | 3 | 5 | 15 |  |  |  | znížená | 0 | 0 | 0 | 0 | 0 | 0 | 4 | K | 2 | ROZPOCET | 0 | 15 | 0 | 0 | 0 | 2 | 15 | 4 | 58
30 | K | 3749445G04 | Zdroj 5V/DC | kus | 1 | 72.75 | 72.75 |  |  |  | znížená | 0 | 0 | 0 | 0 | 0 | 0 | 4 | K | 2 | ROZPOCET | 0 | 72.75 | 0 | 0 | 0 | 2 | 72.75 | 4 | 60
31 | K | 920AM25742 | Rozdelovač, SPLITTER DMX | kus | 1 | 349.2 | 349.2 |  |  |  | znížená | 0 | 0 | 0 | 0 | 0 | 0 | 4 | K | 2 | ROZPOCET | 0 | 349.2 | 0 | 0 | 0 | 2 | 349.2 | 4 | 62

## D1.8 - Núdz.osvetlenie
[9 empty] | >> skryté stĺpce << | [9 empty] | {6f497708-5340-4de3-8932-a81ff0c2407f}
0
| KRYCÍ LIST ROZPOČTU | [8 empty] | v --- nižšie sa nachádzajú doplnkové a pomocné údaje k zostavám --- v | [8 empty] | False
Stavba:
Dod.č.4_Modernizácia ZŠ P.Demitru_časť strecha
Objekt:
D1.8 - Núdz.osvetlenie
| JKSO: |  |  |  |  | KS:
| Miesto: |  | Trenčín |  |  | Dátum: | 2. 12. 2022
| Objednávateľ: |  |  |  |  | IČO:
|  | Mesto Trenčín, Mierové námestie 2, 911 64 Trenčín |  |  |  | IČ DPH:
| Zhotoviteľ: |  |  |  |  | IČO:
|  | Adifex a.s. |  |  |  | IČ DPH:
| Projektant: |  |  |  |  | IČO:
|  | STAVOKOV PROJEKT s.r.o., Brnianska 10, 911 05 Tren |  |  |  | IČ DPH:
| Spracovateľ: |  |  |  |  | IČO:
IČ DPH:
Poznámka:
| Cena bez DPH | [5 empty] | 84851.94
|  |  | Základ dane |  |  | Sadzba dane | Výška dane
| DPH | základná | 0 |  |  | 20% | 0
|  | znížená | 84851.94 |  |  | 20% | 16970.39
|  | zákl. prenesená | 0 |  |  | 20% | 0
|  | zníž. prenesená | 0 |  |  | 20% | 0
|  | nulová | 0 |  |  | 0% | 0
| Cena s DPH |  |  | v | EUR |  | 101822.33
| Projektant |  |  | Spracovateľ
| Dátum a podpis: |  | Pečiatka | Dátum a podpis: |  |  | Pečiatka
| Objednávateľ |  |  | Zhotoviteľ
| Dátum a podpis: |  | Pečiatka | Dátum a podpis: |  |  | Pečiatka
REKAPITULÁCIA ROZPOČTU
Stavba:
Dod.č.4_Modernizácia ZŠ P.Demitru_časť strecha
Objekt:
D1.8 - Núdz.osvetlenie
Miesto: |  |  | Trenčín |  |  | Dátum: | 2. 12. 2022
Objednávateľ: |  |  | Mesto Trenčín, Mierové námestie 2, 911 64 Trenčín |  |  | Projektant: | STAVOKOV PROJEKT s.r.o., Brnianska 10, 911 05 Tren
Zhotoviteľ: |  |  | Adifex a.s. |  |  | Spracovateľ:
Kód dielu - Popis | [6 empty] | Cena celkom [EUR]
Náklady z rozpočtu | [6 empty] | 84851.94 | [12 empty] | -1
| D1 - | [5 empty] | 162.45
| D1 - | [5 empty] | 162.45
| D1 - | [5 empty] | 84689.49
| D1 - | [5 empty] | 84689.49
ROZPOČET
Stavba:
Dod.č.4_Modernizácia ZŠ P.Demitru_časť strecha
Objekt:
D1.8 - Núdz.osvetlenie
Miesto: |  |  | Trenčín |  |  | Dátum: | 2. 12. 2022
Objednávateľ: |  |  | Mesto Trenčín, Mierové námestie 2, 911 64 Trenčín |  |  | Projektant: | STAVOKOV PROJEKT s.r.o., Brnianska 10, 911 05 Tren
Zhotoviteľ: |  |  | Adifex a.s. |  |  | Spracovateľ:
PČ | Typ | Kód | Popis | MJ | Množstvo | J.cena [EUR] | Cena celkom [EUR] | Cenová sústava |  |  | DPH | J. Nh [h] | Nh celkom [h] | J. hmotnosť [t] | Hmotnosť celkom [t] | J. suť [t] | Suť Celkom [t]
Náklady z rozpočtu | [6 empty] | 84851.94 | [5 empty] | 0 |  | 0 |  | 0 |  | D | -1 | [7 empty] | 84851.94
| D | D1 |  |  |  |  | 162.45 | [5 empty] | 0 |  | 0 |  | 0 | 1 | D | 0 | ROZPOCET | [6 empty] | 162.45
| D | D1 |  |  |  |  | 162.45 | [5 empty] | 0 |  | 0 |  | 0 | 1 | D | 1 | ROZPOCET | [6 empty] | 162.45
1 | K | 971035141 | Vybúr. otvorov priemeru do 6 cm v murive tehl. na MC hr. do 30 cm | kus | 2 | 13.93 | 27.86 |  |  |  | znížená | 0 | 0 | 0 | 0 | 0 | 0 | 4 | K | 2 | ROZPOCET | 0 | 27.86 | 0 | 0 | 0 | 2 | 27.86 | 4 | 2
2 | K | 972012411 | Vybúranie otvorov v stropoch | kus | 2 | 13.93 | 27.86 |  |  |  | znížená | 0 | 0 | 0 | 0 | 0 | 0 | 4 | K | 2 | ROZPOCET | 0 | 27.86 | 0 | 0 | 0 | 2 | 27.86 | 4 | 4
3 | K | 974031132 | Vysekanie rýh v tehelnom murive hl. do 5 cm š. do 7 cm | m | 10 | 10.45 | 104.5 |  |  |  | znížená | 0 | 0 | 0 | 0 | 0 | 0 | 4 | K | 2 | ROZPOCET | 0 | 104.5 | 0 | 0 | 0 | 2 | 104.5 | 4 | 6
4 | K | 612453551 | Omietka rýh stien šír.do 15 cm MC hladkých oceľou hlad. | m2 | 0.2 | 11.15 | 2.23 |  |  |  | znížená | 0 | 0 | 0 | 0 | 0 | 0 | 4 | K | 2 | ROZPOCET | 0 | 2.23 | 0 | 0 | 0 | 2 | 2.23 | 4 | 8
| D | D1 |  |  |  |  | 84689.49 | [5 empty] | 0 |  | 0 |  | 0 | 1 | D | 0 | ROZPOCET | [6 empty] | 84689.49
| D | D1 |  |  |  |  | 84689.49 | [5 empty] | 0 |  | 0 |  | 0 | 1 | D | 1 | ROZPOCET | [6 empty] | 84689.49
5 | K | 210010002 | Montáž el-inšt rúrky (plast) ohybná, pod omietku D20 (d16)mm | m | 30 | 0.7 | 21 |  |  |  | znížená | 0 | 0 | 0 | 0 | 0 | 0 | 4 | K | 2 | ROZPOCET | 0 | 21 | 0 | 0 | 0 | 2 | 21 | 4 | 10
6 | K | 345651I201 | Rúrka el-inšt PVC ohybná 019855 : FX 16, svetlosivá | m | 30 | 0.45 | 13.5 |  |  |  | znížená | 0 | 0 | 0 | 0 | 0 | 0 | 4 | K | 2 | ROZPOCET | 0 | 13.5 | 0 | 0 | 0 | 2 | 13.5 | 4 | 12
7 | K | 210020521p | Káblová trasa s funkčnou odolnosťou 60 minút | m | 320 | 3.48 | 1113.6 |  |  |  | znížená | 0 | 0 | 0 | 0 | 0 | 0 | 4 | K | 2 | ROZPOCET | 0 | 1113.6 | 0 | 0 | 0 | 2 | 1113.6 | 4 | 14
8 | K | 5534708E62p | Príchytky, hmoždinky, vruty pre zriadenie trasy s požiar. odolnosťou 60min | m | 320 | 2.66 | 851.2 |  |  |  | znížená | 0 | 0 | 0 | 0 | 0 | 0 | 4 | K | 2 | ROZPOCET | 0 | 851.2 | 0 | 0 | 0 | 2 | 851.2 | 4 | 16
9 | K | 5534703F11p | Káblový žľab š.100/v.60mm s požiar. odolnosťou 60min | m | 320 | 27.76 | 8883.2 |  |  |  | znížená | 0 | 0 | 0 | 0 | 0 | 0 | 4 | K | 2 | ROZPOCET | 0 | 8883.2 | 0 | 0 | 0 | 2 | 8883.2 | 4 | 18
10 | K | 210020922 | Montáž protipožiarnej upchávky, priechod stropom alebo stenou hrúbky 30cm | m2 | 0.1 | 69.65 | 6.97 |  |  |  | znížená | 0 | 0 | 0 | 0 | 0 | 0 | 4 | K | 2 | ROZPOCET | 0 | 6.97 | 0 | 0 | 0 | 2 | 6.97 | 4 | 20
11 | K | 246335440 | Tmel protipožiarny plniaci tmel HILTI CFS-FIL bal.1ks | kus | 2 | 15.48 | 30.96 |  |  |  | znížená | 0 | 0 | 0 | 0 | 0 | 0 | 4 | K | 2 | ROZPOCET | 0 | 30.96 | 0 | 0 | 0 | 2 | 30.96 | 4 | 22
12 | K | 210100001 | Ukončenie vodiča v rozvádzači, zapojenie do 2,5 mm2 | kus | 80 | 1.67 | 133.6 |  |  |  | znížená | 0 | 0 | 0 | 0 | 0 | 0 | 4 | K | 2 | ROZPOCET | 0 | 133.6 | 0 | 0 | 0 | 2 | 133.6 | 4 | 24
13 | K | 210100002 | Ukončenie vodiča v rozvádzači, zapojenie 4-6 mm2 | kus | 12 | 1.67 | 20.04 |  |  |  | znížená | 0 | 0 | 0 | 0 | 0 | 0 | 4 | K | 2 | ROZPOCET | 0 | 20.04 | 0 | 0 | 0 | 2 | 20.04 | 4 | 26
14 | K | 210100160 | Ukončenie bezhalogén. káblov v rozvádzači, zapojenie 3-5x 1,5-2,5 mm2 | kus | 16 | 2.09 | 33.44 |  |  |  | znížená | 0 | 0 | 0 | 0 | 0 | 0 | 4 | K | 2 | ROZPOCET | 0 | 33.44 | 0 | 0 | 0 | 2 | 33.44 | 4 | 28
15 | K | 210100161 | Ukončenie bezhalogénových káblov v rozvádzači na svorky, zapojenie 3x 4-6 mm2 | kus | 4 | 2.09 | 8.36 |  |  |  | znížená | 0 | 0 | 0 | 0 | 0 | 0 | 4 | K | 2 | ROZPOCET | 0 | 8.36 | 0 | 0 | 0 | 2 | 8.36 | 4 | 30
16 | K | 210190008 | Dokončovacie práce v rozvádzači CBS | kus | 2 | 27.87 | 55.74 |  |  |  | znížená | 0 | 0 | 0 | 0 | 0 | 0 | 4 | K | 2 | ROZPOCET | 0 | 55.74 | 0 | 0 | 0 | 2 | 55.74 | 4 | 32
17 | K | 210201050N | Montáž svietidiel núdzového osvetlenia | kus | 33 | 10.45 | 344.85 |  |  |  | znížená | 0 | 0 | 0 | 0 | 0 | 0 | 4 | K | 2 | ROZPOCET | 0 | 344.85 | 0 | 0 | 0 | 2 | 344.85 | 4 | 34
18 | K | P1 | Piktogramové núdzové svietidlo, max 250x250x210mm, pohľadová vzdialenosť min 42m, max 8W, min IP40, adresný monitoring cez DALI, NFC na adresáciu, konfigurácia pomocou PROSET Pen, montáž na závitovú tyč zo spodu lávky alebo ekvivalent | kus | 3 | 299.67 | 899.01 |  |  |  | znížená | 0 | 0 | 0 | 0 | 0 | 0 | 4 | K | 2 | ROZPOCET | 0 | 899.01 | 0 | 0 | 0 | 2 | 899.01 | 4 | 36
19 | K | prísluš.P1 | Závitová 2m tyč s konštrukciou na upevnenie svietidla pod lávkou | kus | 3 | 36.49 | 109.47 |  |  |  | znížená | 0 | 0 | 0 | 0 | 0 | 0 | 4 | K | 2 | ROZPOCET | 0 | 109.47 | 0 | 0 | 0 | 2 | 109.47 | 4 | 38
20 | K | ANT8 | Reflektor na núdzové osv. hracej plochy a hladiska pripojený na CBS, min 10500lm, 4000K, IP66, IK08, asymetrická optika 60st., nastaviteľná konzola, hliníkové teleso, max. 80W, DALI predradník, L90 100 000h alebo ekvivalent | kus | 30 | 517.51 | 15525.3 |  |  |  | znížená | 0 | 0 | 0 | 0 | 0 | 0 | 4 | K | 2 | ROZPOCET | 0 | 15525.3 | 0 | 0 | 0 | 2 | 15525.3 | 4 | 40
21 | K | predb.cena | Recyklačný poplatok | kus | 33 | 0.45 | 14.85 |  |  |  | znížená | 0 | 0 | 0 | 0 | 0 | 0 | 4 | K | 2 | ROZPOCET | 0 | 14.85 | 0 | 0 | 0 | 2 | 14.85 | 4 | 42
22 | K | predb.cena.1 | Doprava svietidiel a CBS | kpl | 1 | 436.5 | 436.5 |  |  |  | znížená | 0 | 0 | 0 | 0 | 0 | 0 | 4 | K | 2 | ROZPOCET | 0 | 436.5 | 0 | 0 | 0 | 2 | 436.5 | 4 | 44
23 | K | CBS | Centrálny batériový systém (CBS) pre núdzové osvetlenie po dobu 60 minút | kus | 2 | 4857.78 | 9715.56 |  |  |  | znížená | 0 | 0 | 0 | 0 | 0 | 0 | 4 | K | 2 | ROZPOCET | 0 | 9715.56 | 0 | 0 | 0 | 2 | 9715.56 | 4 | 46
24 | K | CBS.1 | Baterkova sada 24Ah | kus | 2 | 2903.83 | 5807.66 |  |  |  | znížená | 0 | 0 | 0 | 0 | 0 | 0 | 4 | K | 2 | ROZPOCET | 0 | 5807.66 | 0 | 0 | 0 | 2 | 5807.66 | 4 | 48
25 | K | CBS.2 | Podružná externá rozvodňa | kus | 2 | 1049.4 | 2098.8 |  |  |  | znížená | 0 | 0 | 0 | 0 | 0 | 0 | 4 | K | 2 | ROZPOCET | 0 | 2098.8 | 0 | 0 | 0 | 2 | 2098.8 | 4 | 50
26 | K | CBS.3 | Hlavny RJ modul pre podruznu rozvodnu | kus | 2 | 442.32 | 884.64 |  |  |  | znížená | 0 | 0 | 0 | 0 | 0 | 0 | 4 | K | 2 | ROZPOCET | 0 | 884.64 | 0 | 0 | 0 | 2 | 884.64 | 4 | 52
27 | K | CBS.4 | RJ modul pre 2 okruhy | kus | 19 | 513.09 | 9748.71 |  |  |  | znížená | 0 | 0 | 0 | 0 | 0 | 0 | 4 | K | 2 | ROZPOCET | 0 | 9748.71 | 0 | 0 | 0 | 2 | 9748.71 | 4 | 54
28 | K | CBS.5 | Zbernicovy sledovac faze do napajacieho rozvadzaca | kus | 6 | 341.69 | 2050.14 |  |  |  | znížená | 0 | 0 | 0 | 0 | 0 | 0 | 4 | K | 2 | ROZPOCET | 0 | 2050.14 | 0 | 0 | 0 | 2 | 2050.14 | 4 | 56
29 | K | CBS.6 | Aktuator pre zopnutie naprogramovanych svietidiel konvenčným vypinacom | kus | 1 | 284.19 | 284.19 |  |  |  | znížená | 0 | 0 | 0 | 0 | 0 | 0 | 4 | K | 2 | ROZPOCET | 0 | 284.19 | 0 | 0 | 0 | 2 | 284.19 | 4 | 58
30 | K | CBS.7 | Oživenie CBS systému | kus | 2 | 2095.49 | 4190.98 |  |  |  | znížená | 0 | 0 | 0 | 0 | 0 | 0 | 4 | K | 2 | ROZPOCET | 0 | 4190.98 | 0 | 0 | 0 | 2 | 4190.98 | 4 | 60
31 | K | CBS.8 | Mobilný nástroj PROset Pen na bezdrôtovú konfiguráciu a údržbu | kus | 1 | 514.2 | 514.2 |  |  |  | znížená | 0 | 0 | 0 | 0 | 0 | 0 | 4 | K | 2 | ROZPOCET | 0 | 514.2 | 0 | 0 | 0 | 2 | 514.2 | 4 | 62
32 | K | 210810041 | Montáž, kábel Cu 750V uložený pevne Cu 2x1,5 | m | 120 | 1.16 | 139.2 |  |  |  | znížená | 0 | 0 | 0 | 0 | 0 | 0 | 4 | K | 2 | ROZPOCET | 0 | 139.2 | 0 | 0 | 0 | 2 | 139.2 | 4 | 64
33 | K | 341228E011 | Kábel bezhalogénový Cu 1kV : 1-CXKH-V 2-Ox1,5 RE P60-R B2ca-s1,d0,a1 | m | 120 | 0.6 | 72 |  |  |  | znížená | 0 | 0 | 0 | 0 | 0 | 0 | 4 | K | 2 | ROZPOCET | 0 | 72 | 0 | 0 | 0 | 2 | 72 | 4 | 66
34 | K | 210810056 | Montáž, kábel Cu 750V uložený pevne Cu 5x2,5 | m | 2280 | 1.16 | 2644.8 |  |  |  | znížená | 0 | 0 | 0 | 0 | 0 | 0 | 4 | K | 2 | ROZPOCET | 0 | 2644.8 | 0 | 0 | 0 | 2 | 2644.8 | 4 | 68
35 | K | 341228E110 | Kábel bezhalogénový Cu 1kV : 1-CXKH-V 5-Jx2,5 RE P60-R B2ca-s1,d0,a1 | m | 2280 | 3.5 | 7980 |  |  |  | znížená | 0 | 0 | 0 | 0 | 0 | 0 | 4 | K | 2 | ROZPOCET | 0 | 7980 | 0 | 0 | 0 | 2 | 7980 | 4 | 70
36 | K | 210810048 | Montáž, kábel Cu 750V uložený pevne Cu 3x6-16 | m | 66 | 1.16 | 76.56 |  |  |  | znížená | 0 | 0 | 0 | 0 | 0 | 0 | 4 | K | 2 | ROZPOCET | 0 | 76.56 | 0 | 0 | 0 | 2 | 76.56 | 4 | 72
37 | K | 341228E140 | Kábel bezhalogénový Cu 1kV : 1-CXKE-R 3-Jx6 B2ca-s1,d0,a1 | m | 66 | 3.16 | 208.56 |  |  |  | znížená | 0 | 0 | 0 | 0 | 0 | 0 | 4 | K | 2 | ROZPOCET | 0 | 208.56 | 0 | 0 | 0 | 2 | 208.56 | 4 | 74
38 | K | 211010012 | Montáž upevňovacieho bodu | kus | 950 | 3.34 | 3173 |  |  |  | znížená | 0 | 0 | 0 | 0 | 0 | 0 | 4 | K | 2 | ROZPOCET | 0 | 3173 | 0 | 0 | 0 | 2 | 3173 | 4 | 76
39 | K | 5539B1716 | Materiál pre upevňovací bod | kus | 950 | 4.81 | 4569.5 |  |  |  | znížená | 0 | 0 | 0 | 0 | 0 | 0 | 4 | K | 2 | ROZPOCET | 0 | 4569.5 | 0 | 0 | 0 | 2 | 4569.5 | 4 | 78
40 | K | 213290150 | Drobné elektroinštalačné práce | hod | 60 | 14.07 | 844.2 |  |  |  | znížená | 0 | 0 | 0 | 0 | 0 | 0 | 4 | K | 2 | ROZPOCET | 0 | 844.2 | 0 | 0 | 0 | 2 | 844.2 | 4 | 80
41 | K | 213291001 | Revízia elektro a vypracovanie správy | hod | 40 | 29.63 | 1185.2 |  |  |  | znížená | 0 | 0 | 0 | 0 | 0 | 0 | 4 | K | 2 | ROZPOCET | 0 | 1185.2 | 0 | 0 | 0 | 2 | 1185.2 | 4 | 82

## D.1.8 - Um.osvetlenie
[9 empty] | >> skryté stĺpce << | [9 empty] | {029066ce-0c28-4126-bb62-b703671a52c0}
0
| KRYCÍ LIST ROZPOČTU | [8 empty] | v --- nižšie sa nachádzajú doplnkové a pomocné údaje k zostavám --- v | [8 empty] | False
Stavba:
Dod.č.4_Modernizácia ZŠ P.Demitru_časť strecha
Objekt:
D.1.8 - Um.osvetlenie
| JKSO: |  |  |  |  | KS:
| Miesto: |  | Trenčín |  |  | Dátum: | 2. 12. 2022
| Objednávateľ: |  |  |  |  | IČO:
|  | Mesto Trenčín, Mierové námestie 2, 911 64 Trenčín |  |  |  | IČ DPH:
| Zhotoviteľ: |  |  |  |  | IČO:
|  | Adifex a.s. |  |  |  | IČ DPH:
| Projektant: |  |  |  |  | IČO:
|  | STAVOKOV PROJEKT s.r.o., Brnianska 10, 911 05 Tren |  |  |  | IČ DPH:
| Spracovateľ: |  |  |  |  | IČO:
IČ DPH:
Poznámka:
| Cena bez DPH | [5 empty] | 279293.91
|  |  | Základ dane |  |  | Sadzba dane | Výška dane
| DPH | základná | 0 |  |  | 20% | 0
|  | znížená | 279293.91 |  |  | 20% | 55858.78
|  | zákl. prenesená | 0 |  |  | 20% | 0
|  | zníž. prenesená | 0 |  |  | 20% | 0
|  | nulová | 0 |  |  | 0% | 0
| Cena s DPH |  |  | v | EUR |  | 335152.69
| Projektant |  |  | Spracovateľ
| Dátum a podpis: |  | Pečiatka | Dátum a podpis: |  |  | Pečiatka
| Objednávateľ |  |  | Zhotoviteľ
| Dátum a podpis: |  | Pečiatka | Dátum a podpis: |  |  | Pečiatka
REKAPITULÁCIA ROZPOČTU
Stavba:
Dod.č.4_Modernizácia ZŠ P.Demitru_časť strecha
Objekt:
D.1.8 - Um.osvetlenie
Miesto: |  |  | Trenčín |  |  | Dátum: | 2. 12. 2022
Objednávateľ: |  |  | Mesto Trenčín, Mierové námestie 2, 911 64 Trenčín |  |  | Projektant: | STAVOKOV PROJEKT s.r.o., Brnianska 10, 911 05 Tren
Zhotoviteľ: |  |  | Adifex a.s. |  |  | Spracovateľ:
Kód dielu - Popis | [6 empty] | Cena celkom [EUR]
Náklady z rozpočtu | [6 empty] | 279293.91 | [12 empty] | -1
| D1 - | [5 empty] | 1008.38
| D1 - | [5 empty] | 39.82
| D1 - | [5 empty] | 968.56
| D1 - | [5 empty] | 278285.53
| D1 - | [5 empty] | 278285.53
ROZPOČET
Stavba:
Dod.č.4_Modernizácia ZŠ P.Demitru_časť strecha
Objekt:
D.1.8 - Um.osvetlenie
Miesto: |  |  | Trenčín |  |  | Dátum: | 2. 12. 2022
Objednávateľ: |  |  | Mesto Trenčín, Mierové námestie 2, 911 64 Trenčín |  |  | Projektant: | STAVOKOV PROJEKT s.r.o., Brnianska 10, 911 05 Tren
Zhotoviteľ: |  |  | Adifex a.s. |  |  | Spracovateľ:
PČ | Typ | Kód | Popis | MJ | Množstvo | J.cena [EUR] | Cena celkom [EUR] | Cenová sústava |  |  | DPH | J. Nh [h] | Nh celkom [h] | J. hmotnosť [t] | Hmotnosť celkom [t] | J. suť [t] | Suť Celkom [t]
Náklady z rozpočtu | [6 empty] | 279293.91 | [5 empty] | 0 |  | 0 |  | 0 |  | D | -1 | [7 empty] | 279293.91
| D | D1 |  |  |  |  | 1008.38 | [5 empty] | 0 |  | 0 |  | 0 | 1 | D | 0 | ROZPOCET | [6 empty] | 1008.38
| D | D1 |  |  |  |  | 39.82 | [5 empty] | 0 |  | 0 |  | 0 | 1 | D | 1 | ROZPOCET | [6 empty] | 39.82
1 | K | 61245-3551 | Omietka rýh stien šír.15 cm MC hladkých oceľou hlad. | m2 | 2.5 | 11.15 | 27.88 |  |  |  | znížená | 0 | 0 | 0 | 0 | 0 | 0 | 4 | K | 2 | ROZPOCET | 0 | 27.88 | 0 | 0 | 0 | 2 | 27.88 | 4 | 2
2 | K | 585 9D0503 | Omietka, bal.30 kg | 30 kg | 0.2 | 6.09 | 1.22 |  |  |  | znížená | 0 | 0 | 0 | 0 | 0 | 0 | 4 | K | 2 | ROZPOCET | 0 | 1.22 | 0 | 0 | 0 | 2 | 1.22 | 4 | 4
3 | K | 921 AN33280 | Sádra 1/30KG | kus | 1 | 10.72 | 10.72 |  |  |  | znížená | 0 | 0 | 0 | 0 | 0 | 0 | 4 | K | 2 | ROZPOCET | 0 | 10.72 | 0 | 0 | 0 | 2 | 10.72 | 4 | 6
| D | D1 |  |  |  |  | 968.56 | [5 empty] | 0 |  | 0 |  | 0 | 1 | D | 1 | ROZPOCET | [6 empty] | 968.56
4 | K | 97103-3131 | Vybúr. otvorov D do 6 cm v murive tehl. hr. do 15 cm | kus | 14 | 10.38 | 145.32 |  |  |  | znížená | 0 | 0 | 0 | 0 | 0 | 0 | 4 | K | 2 | ROZPOCET | 0 | 145.32 | 0 | 0 | 0 | 2 | 145.32 | 4 | 8
5 | K | 97103-3141 | Vybúr. otvorov D do 6 cm v murive tehl. hr. do 30 cm | kus | 2 | 13.93 | 27.86 |  |  |  | znížená | 0 | 0 | 0 | 0 | 0 | 0 | 4 | K | 2 | ROZPOCET | 0 | 27.86 | 0 | 0 | 0 | 2 | 27.86 | 4 | 10
6 | K | 97201-2211 | Vybúranie otvorov v stropoch hr. nad 12 cm do 0,09 m2 | kus | 1 | 20.9 | 20.9 |  |  |  | znížená | 0 | 0 | 0 | 0 | 0 | 0 | 4 | K | 2 | ROZPOCET | 0 | 20.9 | 0 | 0 | 0 | 2 | 20.9 | 4 | 12
7 | K | 97303-1616 | Vysek. kapies pre krabice v murive z tehál do 10 x 10 x 5 cm / KP, KR / | kus | 14 | 23.47 | 328.58 |  |  |  | znížená | 0 | 0 | 0 | 0 | 0 | 0 | 4 | K | 2 | ROZPOCET | 0 | 328.58 | 0 | 0 | 0 | 2 | 328.58 | 4 | 14
8 | K | 974031132 | Vysekanie rýh v tehelnom murive hl. do 5 cm š. do 7 cm | m | 32 | 10.45 | 334.4 |  |  |  | znížená | 0 | 0 | 0 | 0 | 0 | 0 | 4 | K | 2 | ROZPOCET | 0 | 334.4 | 0 | 0 | 0 | 2 | 334.4 | 4 | 16
9 | K | 97403-1134 | Vysekanie rýh v tehelnom murive hl. do 5 cm š. do 15 cm | m | 10 | 11.15 | 111.5 |  |  |  | znížená | 0 | 0 | 0 | 0 | 0 | 0 | 4 | K | 2 | ROZPOCET | 0 | 111.5 | 0 | 0 | 0 | 2 | 111.5 | 4 | 18
| D | D1 |  |  |  |  | 278285.53 | [5 empty] | 0 |  | 0 |  | 0 | 1 | D | 0 | ROZPOCET | [6 empty] | 278285.53
| D | D1 |  |  |  |  | 278285.53 | [5 empty] | 0 |  | 0 |  | 0 | 1 | D | 1 | ROZPOCET | [6 empty] | 278285.53
10 | K | 210010002 | Montáž el-inšt rúrky (plast) ohybná, pod omietku D20 (d16)mm | m | 20 | 0.7 | 14 |  |  |  | znížená | 0 | 0 | 0 | 0 | 0 | 0 | 4 | K | 2 | ROZPOCET | 0 | 14 | 0 | 0 | 0 | 2 | 14 | 4 | 20
11 | K | 345651I201 | Rúrka el-inšt PVC ohybná HFX 16, svetlosivá | m | 20 | 0.45 | 9 |  |  |  | znížená | 0 | 0 | 0 | 0 | 0 | 0 | 4 | K | 2 | ROZPOCET | 0 | 9 | 0 | 0 | 0 | 2 | 9 | 4 | 22
12 | K | 210010003 | Montáž el-inšt rúrky (plast) ohybná, pod omietku D25 (d23)mm | m | 12 | 0.7 | 8.4 |  |  |  | znížená | 0 | 0 | 0 | 0 | 0 | 0 | 4 | K | 2 | ROZPOCET | 0 | 8.4 | 0 | 0 | 0 | 2 | 8.4 | 4 | 24
13 | K | 345650I203 | Rúrka el-inšt PVC ohybná HFX 25, svetlosivá | m | 12 | 0.61 | 7.32 |  |  |  | znížená | 0 | 0 | 0 | 0 | 0 | 0 | 4 | K | 2 | ROZPOCET | 0 | 7.32 | 0 | 0 | 0 | 2 | 7.32 | 4 | 26
14 | K | 210010004 | Montáž el-inšt rúrky (plast) ohybná, pod omietku D32 (d29)mm | m | 120 | 0.7 | 84 |  |  |  | znížená | 0 | 0 | 0 | 0 | 0 | 0 | 4 | K | 2 | ROZPOCET | 0 | 84 | 0 | 0 | 0 | 2 | 84 | 4 | 28
15 | K | 345651I204 | Rúrka el-inšt PVC ohybná HFX 32, svetlosivá | m | 120 | 1.13 | 135.6 |  |  |  | znížená | 0 | 0 | 0 | 0 | 0 | 0 | 4 | K | 2 | ROZPOCET | 0 | 135.6 | 0 | 0 | 0 | 2 | 135.6 | 4 | 30
16 | K | 21001-0301 | Škatuľa prístrojová bez zapojenia | kus | 10 | 0.7 | 7 |  |  |  | znížená | 0 | 0 | 0 | 0 | 0 | 0 | 4 | K | 2 | ROZPOCET | 0 | 7 | 0 | 0 | 0 | 2 | 7 | 4 | 32
17 | K | 345 600K000 | Škatuľa KP prístrojová 1-nás : KP 67/2 (D70x45) | kus | 10 | 0.53 | 5.3 |  |  |  | znížená | 0 | 0 | 0 | 0 | 0 | 0 | 4 | K | 2 | ROZPOCET | 0 | 5.3 | 0 | 0 | 0 | 2 | 5.3 | 4 | 34
18 | K | 21001-0321 | Škatuľa KR D68, rozvodka kruhová, vrátane zapojenia | kus | 4 | 1.4 | 5.6 |  |  |  | znížená | 0 | 0 | 0 | 0 | 0 | 0 | 4 | K | 2 | ROZPOCET | 0 | 5.6 | 0 | 0 | 0 | 2 | 5.6 | 4 | 36
19 | K | 345 608K000 | Škatuľa KR rozvodná : KU 68-1903 (D73x42) kompletná | kus | 4 | 2.05 | 8.2 |  |  |  | znížená | 0 | 0 | 0 | 0 | 0 | 0 | 4 | K | 2 | ROZPOCET | 0 | 8.2 | 0 | 0 | 0 | 2 | 8.2 | 4 | 38
20 | K | 210010351 | Montáž krabice KR, vrátane zapojenia, vodiče do 4mm2, rozvodka IP40-66 | kus | 2 | 1.4 | 2.8 |  |  |  | znížená | 0 | 0 | 0 | 0 | 0 | 0 | 4 | K | 2 | ROZPOCET | 0 | 2.8 | 0 | 0 | 0 | 2 | 2.8 | 4 | 40
21 | K | 345620D600 | Krabica KR rozvodná uzatvorená 6455-11 4x vývodka Pg16 5x4/4mm2 | kus | 2 | 2.37 | 4.74 |  |  |  | znížená | 0 | 0 | 0 | 0 | 0 | 0 | 4 | K | 2 | ROZPOCET | 0 | 4.74 | 0 | 0 | 0 | 2 | 4.74 | 4 | 42
22 | K | 210020922 | Montáž protipožiarnej upchávky, priechod stropom alebo stenou hrúbky do 30cm | m2 | 0.1 | 69.65 | 6.97 |  |  |  | znížená | 0 | 0 | 0 | 0 | 0 | 0 | 4 | K | 2 | ROZPOCET | 0 | 6.97 | 0 | 0 | 0 | 2 | 6.97 | 4 | 44
23 | K | 246335440 | Tmel protipožiarny plniaci tmel HILTI CFS-FIL bal.1ks | kus | 2 | 15.48 | 30.96 |  |  |  | znížená | 0 | 0 | 0 | 0 | 0 | 0 | 4 | K | 2 | ROZPOCET | 0 | 30.96 | 0 | 0 | 0 | 2 | 30.96 | 4 | 46
24 | K | 210100001 | Ukončenie vodiča v rozvádzači, zapojenie do 2,5 mm2 | kus | 225 | 1.67 | 375.75 |  |  |  | znížená | 0 | 0 | 0 | 0 | 0 | 0 | 4 | K | 2 | ROZPOCET | 0 | 375.75 | 0 | 0 | 0 | 2 | 375.75 | 4 | 48
25 | K | 210100160 | Ukončenie bezhalogén. káblov v rozvádzači, zapojenie 3-5x 1,5-2,5 mm2 | kus | 50 | 2.09 | 104.5 |  |  |  | znížená | 0 | 0 | 0 | 0 | 0 | 0 | 4 | K | 2 | ROZPOCET | 0 | 104.5 | 0 | 0 | 0 | 2 | 104.5 | 4 | 50
26 | K | 210110041 | Montáž, spínač zapustený IP20, rad.1 | kus | 3 | 3.49 | 10.47 |  |  |  | znížená | 0 | 0 | 0 | 0 | 0 | 0 | 4 | K | 2 | ROZPOCET | 0 | 10.47 | 0 | 0 | 0 | 2 | 10.47 | 4 | 52
27 | K | 345300L161 | Spínač rad.1 , s krytom, bez rámika, biely | kus | 3 | 3.42 | 10.26 |  |  |  | znížená | 0 | 0 | 0 | 0 | 0 | 0 | 4 | K | 2 | ROZPOCET | 0 | 10.26 | 0 | 0 | 0 | 2 | 10.26 | 4 | 54
28 | K | 210110043 | Montáž, spínač zapustený IP20, rad.5 | kus | 4 | 3.49 | 13.96 |  |  |  | znížená | 0 | 0 | 0 | 0 | 0 | 0 | 4 | K | 2 | ROZPOCET | 0 | 13.96 | 0 | 0 | 0 | 2 | 13.96 | 4 | 56
29 | K | 345313L161 | Prepínač rad.5 , s krytom, bez rámika, biely | kus | 4 | 4.7 | 18.8 |  |  |  | znížená | 0 | 0 | 0 | 0 | 0 | 0 | 4 | K | 2 | ROZPOCET | 0 | 18.8 | 0 | 0 | 0 | 2 | 18.8 | 4 | 58
30 | K | 210110045 | Montáž, prepínač zapustený IP20, rad.6 | kus | 2 | 3.49 | 6.98 |  |  |  | znížená | 0 | 0 | 0 | 0 | 0 | 0 | 4 | K | 2 | ROZPOCET | 0 | 6.98 | 0 | 0 | 0 | 2 | 6.98 | 4 | 60
31 | K | 345324L161 | Prepínač rad.6 , s krytom, bez rámika, biely | kus | 2 | 3.69 | 7.38 |  |  |  | znížená | 0 | 0 | 0 | 0 | 0 | 0 | 4 | K | 2 | ROZPOCET | 0 | 7.38 | 0 | 0 | 0 | 2 | 7.38 | 4 | 62
32 | K | 210110046 | Montáž, prepínač zapustený IP20, rad.7 | kus | 1 | 3.49 | 3.49 |  |  |  | znížená | 0 | 0 | 0 | 0 | 0 | 0 | 4 | K | 2 | ROZPOCET | 0 | 3.49 | 0 | 0 | 0 | 2 | 3.49 | 4 | 64
33 | K | 345327L161 | Prepínač rad.7 Valena™ : 774407, s krytom, bez rámika, biely | kus | 1 | 5.68 | 5.68 |  |  |  | znížená | 0 | 0 | 0 | 0 | 0 | 0 | 4 | K | 2 | ROZPOCET | 0 | 5.68 | 0 | 0 | 0 | 2 | 5.68 | 4 | 66
34 | K | 210114950 | Kompletáž vypínačov a zásuviek | hod | 4 | 3.48 | 13.92 |  |  |  | znížená | 0 | 0 | 0 | 0 | 0 | 0 | 4 | K | 2 | ROZPOCET | 0 | 13.92 | 0 | 0 | 0 | 2 | 13.92 | 4 | 68
35 | K | 345531L001 | Rámik 1-násobný, univerzálny, biely | kus | 10 | 1.04 | 10.4 |  |  |  | znížená | 0 | 0 | 0 | 0 | 0 | 0 | 4 | K | 2 | ROZPOCET | 0 | 10.4 | 0 | 0 | 0 | 2 | 10.4 | 4 | 70
36 | K | 210201042 | Montáž svietidiel v zázemí | kus | 17 | 17.81 | 302.77 |  |  |  | znížená | 0 | 0 | 0 | 0 | 0 | 0 | 4 | K | 2 | ROZPOCET | 0 | 302.77 | 0 | 0 | 0 | 2 | 302.77 | 4 | 72
37 | K | 348000000A | 1A-Priamo/nepriame LED svietidlo s UGR max19, min IP44, zapustené 600x600mm, min 3200lm, 4000K, Ra 80, max 30W, L90 50 000h alebo ekvivalent | kus | 4 | 201.26 | 805.04 |  |  |  | znížená | 0 | 0 | 0 | 0 | 0 | 0 | 4 | K | 2 | ROZPOCET | 0 | 805.04 | 0 | 0 | 0 | 2 | 805.04 | 4 | 74
38 | K | 348000000B | 2B-Priamo/nepriame LED svietidlo UGR max19, min IP44, zapustené 600x600mm, min 4200lm, 4000K, Ra 80, max 40W, L90 50 000h alebo ekvivalent | kus | 5 | 201.26 | 1006.3 |  |  |  | znížená | 0 | 0 | 0 | 0 | 0 | 0 | 4 | K | 2 | ROZPOCET | 0 | 1006.3 | 0 | 0 | 0 | 2 | 1006.3 | 4 | 76
39 | K | 348000000E | 5E-Prisadené hliníkové LED svietidlo s min IK08 odolnosťou, 4000K, min 2000lm, Ra80, max 18W, max 600x50x50mm, biely opálový kryt alebo ekvivalent | kus | 4 | 60.82 | 243.28 |  |  |  | znížená | 0 | 0 | 0 | 0 | 0 | 0 | 4 | K | 2 | ROZPOCET | 0 | 243.28 | 0 | 0 | 0 | 2 | 243.28 | 4 | 78
40 | K | 348000000F | 6F-Zapustený LED downlight, priem 200mm, min 2000lm, max 21W, hliníkové telo, 4000K, Ra 80, životnosť 50 000h, externá svorkovnica na priebežné el. prepojenie alebo ekvivalent | kus | 3 | 43.13 | 129.39 |  |  |  | znížená | 0 | 0 | 0 | 0 | 0 | 0 | 4 | K | 2 | ROZPOCET | 0 | 129.39 | 0 | 0 | 0 | 2 | 129.39 | 4 | 80
41 | K | 348000000G | 7G-Prisadené hliníkové LED svietidlo s min IK08 odolnosťou, 4000K, min 4000lm, Ra80, max 35W, max 1200x50x50mm, biely opálový kryt alebo ekvivalent | kus | 1 | 65.24 | 65.24 |  |  |  | znížená | 0 | 0 | 0 | 0 | 0 | 0 | 4 | K | 2 | ROZPOCET | 0 | 65.24 | 0 | 0 | 0 | 2 | 65.24 | 4 | 82
42 | K | recykl.popl. | Recyklačný poplatok za svietidlá | kus | 17 | 0.45 | 7.65 |  |  |  | znížená | 0 | 0 | 0 | 0 | 0 | 0 | 4 | K | 2 | ROZPOCET | 0 | 7.65 | 0 | 0 | 0 | 2 | 7.65 | 4 | 84
43 | K | meranie | Svetelno-technické meranie osvetlenia pred odovzdaním do užívania | kpl | 1 | 552.9 | 552.9 |  |  |  | znížená | 0 | 0 | 0 | 0 | 0 | 0 | 4 | K | 2 | ROZPOCET | 0 | 552.9 | 0 | 0 | 0 | 2 | 552.9 | 4 | 86
44 | K | doprava | Doprava svietidiel | kpl | 1 | 145.5 | 145.5 |  |  |  | znížená | 0 | 0 | 0 | 0 | 0 | 0 | 4 | K | 2 | ROZPOCET | 0 | 145.5 | 0 | 0 | 0 | 2 | 145.5 | 4 | 88
45 | K | 210201042.1 | Montáž svietidiel osvetlenia hracej plochy | kus | 60 | 139.68 | 8380.8 |  |  |  | znížená | 0 | 0 | 0 | 0 | 0 | 0 | 4 | K | 2 | ROZPOCET | 0 | 8380.8 | 0 | 0 | 0 | 2 | 8380.8 | 4 | 90
46 | K | reflektor 3mod | Vysokovýkonný hliníkový LED reflektor pre HDTV prenos s TLCI min 67, Ra80, 5700K, L90B10 100 000h (700mA), 3x individuálne naklápateľný optický modul s asymetrickým vyžarovaním krytý 5mm sklom, RAL7043, IP66, IK08 (výkon a optika na základe výpočtu osvetl | kus | 36 | 3031.25 | 109125 |  |  |  | znížená | 0 | 0 | 0 | 0 | 0 | 0 | 4 | K | 2 | ROZPOCET | 0 | 109125 | 0 | 0 | 0 | 2 | 109125 | 4 | 92
47 | K | reflektor 1mod | Vysokovýkonný hliníkový LED reflektor pre HDTV prenos s TLCI min 67, Ra80, 5700K, L90B10 100 000h (700mA), 1x individuálne naklápateľný optický modul s asymetrickým vyžarovaním krytý 5mm sklom, RAL7043, IP66, IK08 (výkon a optika na základe výpočtu osvetl | kus | 24 | 1173.7 | 28168.8 |  |  |  | znížená | 0 | 0 | 0 | 0 | 0 | 0 | 4 | K | 2 | ROZPOCET | 0 | 28168.8 | 0 | 0 | 0 | 2 | 28168.8 | 4 | 94
48 | K | predradník | Programovateľný napájač 1500W, IP66, IK08, DMX RDM, flicker free pre slow motion (do 1 000fps ), prepäťová ochrana 10kV, vzdialenosť od svietidla do 200m, trieda I, konštantný prúd, tri výstupné kanály, vstupné napätie: 200-440V, hliníková konštrukcia s c | kus | 44 | 1328.9 | 58471.6 |  |  |  | znížená | 0 | 0 | 0 | 0 | 0 | 0 | 4 | K | 2 | ROZPOCET | 0 | 58471.6 | 0 | 0 | 0 | 2 | 58471.6 | 4 | 96
49 | K | rozv.skr. | Rozvodná skrinka na prepojenie 3ks jedno-modulových reflektorov na jeden napájač | kus | 8 | 232.8 | 1862.4 |  |  |  | znížená | 0 | 0 | 0 | 0 | 0 | 0 | 4 | K | 2 | ROZPOCET | 0 | 1862.4 | 0 | 0 | 0 | 2 | 1862.4 | 4 | 98
50 | K | mriežka | Mriežka proti oslneniu (separátna na jeden LED modul reflektora) | kus | 12 | 240.41 | 2884.92 |  |  |  | znížená | 0 | 0 | 0 | 0 | 0 | 0 | 4 | K | 2 | ROZPOCET | 0 | 2884.92 | 0 | 0 | 0 | 2 | 2884.92 | 4 | 100
51 | K | ďalekohľad | Ďalekohľad upevniteľný na vrch, spodok aj bok reflektora kvôli nastaveniu (nasmerovaniu reflektorov) | kus | 1 | 637.29 | 637.29 |  |  |  | znížená | 0 | 0 | 0 | 0 | 0 | 0 | 4 | K | 2 | ROZPOCET | 0 | 637.29 | 0 | 0 | 0 | 2 | 637.29 | 4 | 102
52 | K | recykl.popl. | Recyklačný poplatok za svietidlá | kus | 60 | 0.45 | 27 |  |  |  | znížená | 0 | 0 | 0 | 0 | 0 | 0 | 4 | K | 2 | ROZPOCET | 0 | 27 | 0 | 0 | 0 | 2 | 27 | 4 | 104
53 | K | doprava | Doprava svietidiel | kpl | 1 | 145.5 | 145.5 |  |  |  | znížená | 0 | 0 | 0 | 0 | 0 | 0 | 4 | K | 2 | ROZPOCET | 0 | 145.5 | 0 | 0 | 0 | 2 | 145.5 | 4 | 106
54 | K | smerovanie | Smerovanie reflektorov | kpl | 132 | 60.82 | 8028.24 |  |  |  | znížená | 0 | 0 | 0 | 0 | 0 | 0 | 4 | K | 2 | ROZPOCET | 0 | 8028.24 | 0 | 0 | 0 | 2 | 8028.24 | 4 | 108
55 | K | meranie | Svetelno-technické meranie osvetlenia pred odovzdaním do užívania | kpl | 1 | 552.9 | 552.9 |  |  |  | znížená | 0 | 0 | 0 | 0 | 0 | 0 | 4 | K | 2 | ROZPOCET | 0 | 552.9 | 0 | 0 | 0 | 2 | 552.9 | 4 | 110
56 | K | riadenie | 4 vystupovy DMX splitter do DIN listy | kus | 1 | 558.43 | 558.43 |  |  |  | znížená | 0 | 0 | 0 | 0 | 0 | 0 | 4 | K | 2 | ROZPOCET | 0 | 558.43 | 0 | 0 | 0 | 2 | 558.43 | 4 | 112
57 | K | riadenie.1 | 5V napajanie do DIN listy | kus | 1 | 107.26 | 107.26 |  |  |  | znížená | 0 | 0 | 0 | 0 | 0 | 0 | 4 | K | 2 | ROZPOCET | 0 | 107.26 | 0 | 0 | 0 | 2 | 107.26 | 4 | 114
58 | K | riadenie.2 | DMX Controller | kus | 1 | 1733.89 | 1733.89 |  |  |  | znížená | 0 | 0 | 0 | 0 | 0 | 0 | 4 | K | 2 | ROZPOCET | 0 | 1733.89 | 0 | 0 | 0 | 2 | 1733.89 | 4 | 116
59 | K | riadenie.3 | Programovaci SW pre vytvorenie scen | kpl | 1 | 2037 | 2037 |  |  |  | znížená | 0 | 0 | 0 | 0 | 0 | 0 | 4 | K | 2 | ROZPOCET | 0 | 2037 | 0 | 0 | 0 | 2 | 2037 | 4 | 118
60 | K | riadenie.4 | SW/ APP pre smart zariadenia pre vytvorenie vzdialeneho ovladaca | kus | 1 | 1804.2 | 1804.2 |  |  |  | znížená | 0 | 0 | 0 | 0 | 0 | 0 | 4 | K | 2 | ROZPOCET | 0 | 1804.2 | 0 | 0 | 0 | 2 | 1804.2 | 4 | 120
61 | K | riadenie.5 | Vzdialený ovládač, napr. tablet | kus | 1 | 645.05 | 645.05 |  |  |  | znížená | 0 | 0 | 0 | 0 | 0 | 0 | 4 | K | 2 | ROZPOCET | 0 | 645.05 | 0 | 0 | 0 | 2 | 645.05 | 4 | 122
62 | K | riadenie.6 | Ozivenie DMX riadenia(inicializacia systému, adresovanie svietidiel, nastavenie dynamickych scén) | kpl | 1 | 11543 | 11543 |  |  |  | znížená | 0 | 0 | 0 | 0 | 0 | 0 | 4 | K | 2 | ROZPOCET | 0 | 11543 | 0 | 0 | 0 | 2 | 11543 | 4 | 124
63 | K | 210810041 | Montáž, kábel Cu 750V uložený pevne Cu 2x1,5 | m | 10 | 1.16 | 11.6 |  |  |  | znížená | 0 | 0 | 0 | 0 | 0 | 0 | 4 | K | 2 | ROZPOCET | 0 | 11.6 | 0 | 0 | 0 | 2 | 11.6 | 4 | 126
64 | K | 341 211M011 | Kábel bezhalogénový Cu 1kV : 1-CXKE-R-O 2x1,5 B2ca (s1,d1,a1) | m | 10 | 0.72 | 7.2 |  |  |  | znížená | 0 | 0 | 0 | 0 | 0 | 0 | 4 | K | 2 | ROZPOCET | 0 | 7.2 | 0 | 0 | 0 | 2 | 7.2 | 4 | 128
65 | K | 341 812M035 | Kábel na prenos dát DMX (RS485) ili S/FTP min. CAT5e LSOH | m | 480 | 1.16 | 556.8 |  |  |  | znížená | 0 | 0 | 0 | 0 | 0 | 0 | 4 | K | 2 | ROZPOCET | 0 | 556.8 | 0 | 0 | 0 | 2 | 556.8 | 4 | 130
66 | K | 210810045 | Montáž, kábel Cu 750V uložený pevne Cu 3x1,5 | m | 240 | 0.8 | 192 |  |  |  | znížená | 0 | 0 | 0 | 0 | 0 | 0 | 4 | K | 2 | ROZPOCET | 0 | 192 | 0 | 0 | 0 | 2 | 192 | 4 | 132
67 | K | 341 211M110 | Kábel bezhalogénový Cu 1kV : 1-CXKE-R-J 3x1,5 B2ca (s1,d1,a1) | m | 220 | 0.8 | 176 |  |  |  | znížená | 0 | 0 | 0 | 0 | 0 | 0 | 4 | K | 2 | ROZPOCET | 0 | 176 | 0 | 0 | 0 | 2 | 176 | 4 | 134
68 | K | 341 211M111 | Kábel bezhalogénový Cu 1kV : 1-CXKE-R-O 3x1,5 B2ca (s1,d1,a1) | m | 20 | 0.8 | 16 |  |  |  | znížená | 0 | 0 | 0 | 0 | 0 | 0 | 4 | K | 2 | ROZPOCET | 0 | 16 | 0 | 0 | 0 | 2 | 16 | 4 | 136
69 | K | 210810056 | Montáž, kábel Cu 750V uložený pevne Cu 5x2,5 | m | 8580 | 1.16 | 9952.8 |  |  |  | znížená | 0 | 0 | 0 | 0 | 0 | 0 | 4 | K | 2 | ROZPOCET | 0 | 9952.8 | 0 | 0 | 0 | 2 | 9952.8 | 4 | 138
70 | K | 341 211M320 | Kábel bezhalogénový Cu 1kV : 1-CHKE-R-J 5x2,5 B2ca (s1,d1,a1) | m | 8580 | 2.21 | 18961.8 |  |  |  | znížená | 0 | 0 | 0 | 0 | 0 | 0 | 4 | K | 2 | ROZPOCET | 0 | 18961.8 | 0 | 0 | 0 | 2 | 18961.8 | 4 | 140
71 | K | 211010012 | Montáž upevňovacieho bodu | kus | 150 | 3.34 | 501 |  |  |  | znížená | 0 | 0 | 0 | 0 | 0 | 0 | 4 | K | 2 | ROZPOCET | 0 | 501 | 0 | 0 | 0 | 2 | 501 | 4 | 142
72 | K | 5539B1716 | Materiál pre upevňovací bod | kus | 150 | 4.81 | 721.5 |  |  |  | znížená | 0 | 0 | 0 | 0 | 0 | 0 | 4 | K | 2 | ROZPOCET | 0 | 721.5 | 0 | 0 | 0 | 2 | 721.5 | 4 | 144
73 | K | 21329-0140 | Demontáž existujúceho zariadenia | hod | 120 | 14.07 | 1688.4 |  |  |  | znížená | 0 | 0 | 0 | 0 | 0 | 0 | 4 | K | 2 | ROZPOCET | 0 | 1688.4 | 0 | 0 | 0 | 2 | 1688.4 | 4 | 146
74 | K | 21329-0140.1 | Odvoz a uloženie na skládku | kpl | 1 | 3492 | 3492 |  |  |  | znížená | 0 | 0 | 0 | 0 | 0 | 0 | 4 | K | 2 | ROZPOCET | 0 | 3492 | 0 | 0 | 0 | 2 | 3492 | 4 | 148
75 | K | 213290150 | Drobné elektroinštalačné práce, úprava existujúcich rozvodov | hod | 40 | 14.07 | 562.8 |  |  |  | znížená | 0 | 0 | 0 | 0 | 0 | 0 | 4 | K | 2 | ROZPOCET | 0 | 562.8 | 0 | 0 | 0 | 2 | 562.8 | 4 | 150
76 | K | 213291000 | Spracovanie východiskovej revízie a vypracovanie správy | hod | 40 | 14.07 | 562.8 |  |  |  | znížená | 0 | 0 | 0 | 0 | 0 | 0 | 4 | K | 2 | ROZPOCET | 0 | 562.8 | 0 | 0 | 0 | 2 | 562.8 | 4 | 152

## D.1.9 - Bleskozvod
[9 empty] | >> skryté stĺpce << | [9 empty] | {a030ec20-4b40-4664-aa3b-a42de0060c79}
0
| KRYCÍ LIST ROZPOČTU | [8 empty] | v --- nižšie sa nachádzajú doplnkové a pomocné údaje k zostavám --- v | [8 empty] | False
Stavba:
Dod.č.4_Modernizácia ZŠ P.Demitru_časť strecha
Objekt:
D.1.9 - Bleskozvod
| JKSO: |  |  |  |  | KS:
| Miesto: |  | Trenčín |  |  | Dátum: | 2. 12. 2022
| Objednávateľ: |  |  |  |  | IČO:
|  | Mesto Trenčín, Mierové námestie 2, 911 64 Trenčín |  |  |  | IČ DPH:
| Zhotoviteľ: |  |  |  |  | IČO:
|  | Adifex a.s. |  |  |  | IČ DPH:
| Projektant: |  |  |  |  | IČO:
|  | STAVOKOV PROJEKT s.r.o., Brnianska 10, 911 05 Tren |  |  |  | IČ DPH:
| Spracovateľ: |  |  |  |  | IČO:
IČ DPH:
Poznámka:
| Cena bez DPH | [5 empty] | 37082.89
|  |  | Základ dane |  |  | Sadzba dane | Výška dane
| DPH | základná | 0 |  |  | 20% | 0
|  | znížená | 37082.89 |  |  | 20% | 7416.58
|  | zákl. prenesená | 0 |  |  | 20% | 0
|  | zníž. prenesená | 0 |  |  | 20% | 0
|  | nulová | 0 |  |  | 0% | 0
| Cena s DPH |  |  | v | EUR |  | 44499.47
| Projektant |  |  | Spracovateľ
| Dátum a podpis: |  | Pečiatka | Dátum a podpis: |  |  | Pečiatka
| Objednávateľ |  |  | Zhotoviteľ
| Dátum a podpis: |  | Pečiatka | Dátum a podpis: |  |  | Pečiatka
REKAPITULÁCIA ROZPOČTU
Stavba:
Dod.č.4_Modernizácia ZŠ P.Demitru_časť strecha
Objekt:
D.1.9 - Bleskozvod
Miesto: |  |  | Trenčín |  |  | Dátum: | 2. 12. 2022
Objednávateľ: |  |  | Mesto Trenčín, Mierové námestie 2, 911 64 Trenčín |  |  | Projektant: | STAVOKOV PROJEKT s.r.o., Brnianska 10, 911 05 Tren
Zhotoviteľ: |  |  | Adifex a.s. |  |  | Spracovateľ:
Kód dielu - Popis | [6 empty] | Cena celkom [EUR]
Náklady z rozpočtu | [6 empty] | 37082.89 | [12 empty] | -1
| D1 - | [5 empty] | 37082.89
| D1 - | [5 empty] | 19467.23
| D1 - | [5 empty] | 17615.66
ROZPOČET
Stavba:
Dod.č.4_Modernizácia ZŠ P.Demitru_časť strecha
Objekt:
D.1.9 - Bleskozvod
Miesto: |  |  | Trenčín |  |  | Dátum: | 2. 12. 2022
Objednávateľ: |  |  | Mesto Trenčín, Mierové námestie 2, 911 64 Trenčín |  |  | Projektant: | STAVOKOV PROJEKT s.r.o., Brnianska 10, 911 05 Tren
Zhotoviteľ: |  |  | Adifex a.s. |  |  | Spracovateľ:
PČ | Typ | Kód | Popis | MJ | Množstvo | J.cena [EUR] | Cena celkom [EUR] | Cenová sústava |  |  | DPH | J. Nh [h] | Nh celkom [h] | J. hmotnosť [t] | Hmotnosť celkom [t] | J. suť [t] | Suť Celkom [t]
Náklady z rozpočtu | [6 empty] | 37082.89 | [5 empty] | 0 |  | 0 |  | 0 |  | D | -1 | [7 empty] | 37082.89
| D | D1 |  |  |  |  | 37082.89 | [5 empty] | 0 |  | 0 |  | 0 | 1 | D | 0 | ROZPOCET | [6 empty] | 37082.89
| D | D1 |  |  |  |  | 19467.23 | [5 empty] | 0 |  | 0 |  | 0 | 1 | D | 1 | ROZPOCET | [6 empty] | 19467.23
1 | K | 210220021 | Vedenie uzemňovacie v zemi FeZn do 120mm2, vrátane svoriek | m | 390 | 1.67 | 651.3 |  |  |  | znížená | 0 | 0 | 0 | 0 | 0 | 0 | 4 | K | 2 | ROZPOCET | 0 | 651.3 | 0 | 0 | 0 | 2 | 651.3 | 4 | 2
2 | K | 3549000A34 | Pásovina uzemňovacia FeZn 30x4 | kg | 390 | 1.98 | 772.2 |  |  |  | znížená | 0 | 0 | 0 | 0 | 0 | 0 | 4 | K | 2 | ROZPOCET | 0 | 772.2 | 0 | 0 | 0 | 2 | 772.2 | 4 | 4
3 | K | 210220022 | Vedenie uzemňovacie v zemi FeZn D 8-10mm, vrátane svoriek | m | 100 | 1.67 | 167 |  |  |  | znížená | 0 | 0 | 0 | 0 | 0 | 0 | 4 | K | 2 | ROZPOCET | 0 | 167 | 0 | 0 | 0 | 2 | 167 | 4 | 6
4 | K | 3549000A01 | Drôt uzemňovací, zvodový FeZn D10 | kg | 65 | 1.94 | 126.1 |  |  |  | znížená | 0 | 0 | 0 | 0 | 0 | 0 | 4 | K | 2 | ROZPOCET | 0 | 126.1 | 0 | 0 | 0 | 2 | 126.1 | 4 | 8
5 | K | 210220107 | Montáž zachytávacieho, zvodového vodiča s podperami, AlMgSi drôt D8 | m | 2280 | 1.67 | 3807.6 |  |  |  | znížená | 0 | 0 | 0 | 0 | 0 | 0 | 4 | K | 2 | ROZPOCET | 0 | 3807.6 | 0 | 0 | 0 | 2 | 3807.6 | 4 | 10
6 | K | 3549001A70 | Kruhový bleskozvodný (AlMgSi) drôt D8 | kg | 297 | 4.8 | 1425.6 |  |  |  | znížená | 0 | 0 | 0 | 0 | 0 | 0 | 4 | K | 2 | ROZPOCET | 0 | 1425.6 | 0 | 0 | 0 | 2 | 1425.6 | 4 | 12
7 | K | 3549020A20 | Podpera vedenia : PV 21, na ploché strechy, betónová, plastová podložka (140x100x77)mm | kus | 1880 | 3.26 | 6128.8 |  |  |  | znížená | 0 | 0 | 0 | 0 | 0 | 0 | 4 | K | 2 | ROZPOCET | 0 | 6128.8 | 0 | 0 | 0 | 2 | 6128.8 | 4 | 14
8 | K | 3549021A71 | Podpera vedenia (FeZn) : PV 32, na svetlíky a oceľové konštrukcie (45mm) | kus | 480 | 3.34 | 1603.2 |  |  |  | znížená | 0 | 0 | 0 | 0 | 0 | 0 | 4 | K | 2 | ROZPOCET | 0 | 1603.2 | 0 | 0 | 0 | 2 | 1603.2 | 4 | 16
9 | K | 210220301 | Montáž bleskozvodnej svorky do 2 skrutiek (SS,SP1,SR 03) | kus | 446 | 1.4 | 624.4 |  |  |  | znížená | 0 | 0 | 0 | 0 | 0 | 0 | 4 | K | 2 | ROZPOCET | 0 | 624.4 | 0 | 0 | 0 | 2 | 624.4 | 4 | 18
10 | K | 3549040A20 | Svorka spojovacia (FeZn) : SS s.p. 2sk, s príložkou (2xM8) | kus | 396 | 0.65 | 257.4 |  |  |  | znížená | 0 | 0 | 0 | 0 | 0 | 0 | 4 | K | 2 | ROZPOCET | 0 | 257.4 | 0 | 0 | 0 | 2 | 257.4 | 4 | 20
11 | K | 3549040A30 | Svorka pripájacia (FeZn) : SP 1, pre spojenie kovových súčiastoky (2xM8) | kus | 10 | 0.67 | 6.7 |  |  |  | znížená | 0 | 0 | 0 | 0 | 0 | 0 | 4 | K | 2 | ROZPOCET | 0 | 6.7 | 0 | 0 | 0 | 2 | 6.7 | 4 | 22
12 | K | 3549040A51 | Svorka uzemňovacia (FeZn) : SR 03 B, spojenie kruhových vodičov a pásoviny (2xM8) | kus | 40 | 2.7 | 108 |  |  |  | znížená | 0 | 0 | 0 | 0 | 0 | 0 | 4 | K | 2 | ROZPOCET | 0 | 108 | 0 | 0 | 0 | 2 | 108 | 4 | 24
13 | K | 210220302 | Svorka bleskozvodná nad 2 skrutky (SJ,SK,SO,SZ,ST,SR01-2) | kus | 120 | 1.4 | 168 |  |  |  | znížená | 0 | 0 | 0 | 0 | 0 | 0 | 4 | K | 2 | ROZPOCET | 0 | 168 | 0 | 0 | 0 | 2 | 168 | 4 | 26
14 | K | 3549040A10 | Svorka krížová (FeZn) : SK (4xM8) | kus | 80 | 0.7 | 56 |  |  |  | znížená | 0 | 0 | 0 | 0 | 0 | 0 | 4 | K | 2 | ROZPOCET | 0 | 56 | 0 | 0 | 0 | 2 | 56 | 4 | 28
15 | K | 3549040A43 | Svorka SR 02, odbočná, spojovacia pre pásovinu 30x4 | kus | 40 | 0.75 | 30 |  |  |  | znížená | 0 | 0 | 0 | 0 | 0 | 0 | 4 | K | 2 | ROZPOCET | 0 | 30 | 0 | 0 | 0 | 2 | 30 | 4 | 30
16 | K | 210220402 | Montáž chodníkovej krabice | kus | 33 | 10.45 | 344.85 |  |  |  | znížená | 0 | 0 | 0 | 0 | 0 | 0 | 4 | K | 2 | ROZPOCET | 0 | 344.85 | 0 | 0 | 0 | 2 | 344.85 | 4 | 32
17 | K | ponuk.cena 1 | Krabica chodníková liatinová so skúšobnou svorkou DEHN, kód: 549001 | kus | 33 | 55.6 | 1834.8 |  |  |  | znížená | 0 | 0 | 0 | 0 | 0 | 0 | 4 | K | 2 | ROZPOCET | 0 | 1834.8 | 0 | 0 | 0 | 2 | 1834.8 | 4 | 34
18 | K | 210220463 | Montáž vysúvacieho rebríka na jeden zvod | kus | 33 | 6.96 | 229.68 |  |  |  | znížená | 0 | 0 | 0 | 0 | 0 | 0 | 4 | K | 2 | ROZPOCET | 0 | 229.68 | 0 | 0 | 0 | 2 | 229.68 | 4 | 36
19 | K | 213290150 | Drobné elektroinštalačné práce | hod | 40 | 14.07 | 562.8 |  |  |  | znížená | 0 | 0 | 0 | 0 | 0 | 0 | 4 | K | 2 | ROZPOCET | 0 | 562.8 | 0 | 0 | 0 | 2 | 562.8 | 4 | 38
20 | K | 213291000 | Spracovanie východiskovej revízie a vypracovanie správy | hod | 40 | 14.07 | 562.8 |  |  |  | znížená | 0 | 0 | 0 | 0 | 0 | 0 | 4 | K | 2 | ROZPOCET | 0 | 562.8 | 0 | 0 | 0 | 2 | 562.8 | 4 | 40
| D | D1 |  |  |  |  | 17615.66 | [5 empty] | 0 |  | 0 |  | 0 | 1 | D | 1 | ROZPOCET | [6 empty] | 17615.66
21 | K | 460030071 | Búranie živičných povrchov do 5 cm /asfaltový chodník/ | m2 | 136.5 | 13.93 | 1901.45 |  |  |  | znížená | 0 | 0 | 0 | 0 | 0 | 0 | 4 | K | 2 | ROZPOCET | 0 | 1901.45 | 0 | 0 | 0 | 2 | 1901.45 | 4 | 42
22 | K | 460030081 | Rezanie drážky v asfalte, betóne | m | 780 | 2.52 | 1965.6 |  |  |  | znížená | 0 | 0 | 0 | 0 | 0 | 0 | 4 | K | 2 | ROZPOCET | 0 | 1965.6 | 0 | 0 | 0 | 2 | 1965.6 | 4 | 44
23 | K | 460080101 | Betónový základ, rozbúranie | m3 | 14 | 75.14 | 1051.96 |  |  |  | znížená | 0 | 0 | 0 | 0 | 0 | 0 | 4 | K | 2 | ROZPOCET | 0 | 1051.96 | 0 | 0 | 0 | 2 | 1051.96 | 4 | 46
24 | K | 460200153 | Káblové ryhy šírky 35, hĺbky 70 [cm], zemina tr.3 | m | 390 | 3.48 | 1357.2 |  |  |  | znížená | 0 | 0 | 0 | 0 | 0 | 0 | 4 | K | 2 | ROZPOCET | 0 | 1357.2 | 0 | 0 | 0 | 2 | 1357.2 | 4 | 48
25 | K | 460420001 | Zriadenie káblového lôžka preosiatou zeminou | m | 390 | 2.09 | 815.1 |  |  |  | znížená | 0 | 0 | 0 | 0 | 0 | 0 | 4 | K | 2 | ROZPOCET | 0 | 815.1 | 0 | 0 | 0 | 2 | 815.1 | 4 | 50
26 | K | 460560153 | Zásyp ryhy šírky 35, hĺbky 70 [cm], zemina tr.3 | m | 390 | 1.32 | 514.8 |  |  |  | znížená | 0 | 0 | 0 | 0 | 0 | 0 | 4 | K | 2 | ROZPOCET | 0 | 514.8 | 0 | 0 | 0 | 2 | 514.8 | 4 | 52
27 | K | 460600001 | Odvoz a likvidácia odpadu | m3 | 21 | 91.76 | 1926.96 |  |  |  | znížená | 0 | 0 | 0 | 0 | 0 | 0 | 4 | K | 2 | ROZPOCET | 0 | 1926.96 | 0 | 0 | 0 | 2 | 1926.96 | 4 | 54
28 | K | 460650016 | Podkladová vrstva chodníka, betón 10cm | m3 | 14 | 80.6 | 1128.4 |  |  |  | znížená | 0 | 0 | 0 | 0 | 0 | 0 | 4 | K | 2 | ROZPOCET | 0 | 1128.4 | 0 | 0 | 0 | 2 | 1128.4 | 4 | 56
29 | K | 589A10150 | Betón | m3 | 14 | 86.35 | 1208.9 |  |  |  | znížená | 0 | 0 | 0 | 0 | 0 | 0 | 4 | K | 2 | ROZPOCET | 0 | 1208.9 | 0 | 0 | 0 | 2 | 1208.9 | 4 | 58
30 | K | 460650021 | Chodník z asfaltu, jedna vrstva 5cm | m2 | 136.5 | 16.66 | 2274.09 |  |  |  | znížená | 0 | 0 | 0 | 0 | 0 | 0 | 4 | K | 2 | ROZPOCET | 0 | 2274.09 | 0 | 0 | 0 | 2 | 2274.09 | 4 | 60
31 | K | 589426500 | Asfalt | m2 | 136.5 | 25.43 | 3471.2 |  |  |  | znížená | 0 | 0 | 0 | 0 | 0 | 0 | 4 | K | 2 | ROZPOCET | 0 | 3471.2 | 0 | 0 | 0 | 2 | 3471.2 | 4 | 62

## D.1.10 - ŠK
[9 empty] | >> skryté stĺpce << | [9 empty] | {f4338a62-6527-42ba-b9ee-aa284a439e43}
0
| KRYCÍ LIST ROZPOČTU | [8 empty] | v --- nižšie sa nachádzajú doplnkové a pomocné údaje k zostavám --- v | [8 empty] | False
Stavba:
Dod.č.4_Modernizácia ZŠ P.Demitru_časť strecha
Objekt:
D.1.10 - ŠK
| JKSO: |  |  |  |  | KS:
| Miesto: |  | Trenčín |  |  | Dátum: | 2. 12. 2022
| Objednávateľ: |  |  |  |  | IČO:
|  | Mesto Trenčín, Mierové námestie 2, 911 64 Trenčín |  |  |  | IČ DPH:
| Zhotoviteľ: |  |  |  |  | IČO:
|  | Adifex a.s. |  |  |  | IČ DPH:
| Projektant: |  |  |  |  | IČO:
|  | STAVOKOV PROJEKT s.r.o., Brnianska 10, 911 05 Tren |  |  |  | IČ DPH:
| Spracovateľ: |  |  |  |  | IČO:
IČ DPH:
Poznámka:
| Cena bez DPH | [5 empty] | 130160.63
|  |  | Základ dane |  |  | Sadzba dane | Výška dane
| DPH | základná | 0 |  |  | 20% | 0
|  | znížená | 130160.63 |  |  | 20% | 26032.13
|  | zákl. prenesená | 0 |  |  | 20% | 0
|  | zníž. prenesená | 0 |  |  | 20% | 0
|  | nulová | 0 |  |  | 0% | 0
| Cena s DPH |  |  | v | EUR |  | 156192.76
| Projektant |  |  | Spracovateľ
| Dátum a podpis: |  | Pečiatka | Dátum a podpis: |  |  | Pečiatka
| Objednávateľ |  |  | Zhotoviteľ
| Dátum a podpis: |  | Pečiatka | Dátum a podpis: |  |  | Pečiatka
REKAPITULÁCIA ROZPOČTU
Stavba:
Dod.č.4_Modernizácia ZŠ P.Demitru_časť strecha
Objekt:
D.1.10 - ŠK
Miesto: |  |  | Trenčín |  |  | Dátum: | 2. 12. 2022
Objednávateľ: |  |  | Mesto Trenčín, Mierové námestie 2, 911 64 Trenčín |  |  | Projektant: | STAVOKOV PROJEKT s.r.o., Brnianska 10, 911 05 Tren
Zhotoviteľ: |  |  | Adifex a.s. |  |  | Spracovateľ:
Kód dielu - Popis | [6 empty] | Cena celkom [EUR]
Náklady z rozpočtu | [6 empty] | 130160.63 | [12 empty] | -1
| D1 - Dátové rozvadzače, aktívne prvky | [5 empty] | 17068.01
| D2 - WiFi | [5 empty] | 50249.06
| D3 - Žľaby pre rozvody slaboprúdu | [5 empty] | 10891.12
| D4 - Elektroinstalační materiál | [5 empty] | 12104.37
| D5 - Dátové zásuvky | [5 empty] | 347
| D6 - Voľné vývody | [5 empty] | 8.15
| D7 - IP BOX | [5 empty] | 0
| D8 - Certifikačná meranie | [5 empty] | 7168.34
| D9 - Vedľajšie rozpočtové náklady | [5 empty] | 12347.9
| M - Práce a dodávky M | [5 empty] | 19976.68
| 21-M - Elektromontáže | [5 empty] | 19976.68
ROZPOČET
Stavba:
Dod.č.4_Modernizácia ZŠ P.Demitru_časť strecha
Objekt:
D.1.10 - ŠK
Miesto: |  |  | Trenčín |  |  | Dátum: | 2. 12. 2022
Objednávateľ: |  |  | Mesto Trenčín, Mierové námestie 2, 911 64 Trenčín |  |  | Projektant: | STAVOKOV PROJEKT s.r.o., Brnianska 10, 911 05 Tren
Zhotoviteľ: |  |  | Adifex a.s. |  |  | Spracovateľ:
PČ | Typ | Kód | Popis | MJ | Množstvo | J.cena [EUR] | Cena celkom [EUR] | Cenová sústava |  |  | DPH | J. Nh [h] | Nh celkom [h] | J. hmotnosť [t] | Hmotnosť celkom [t] | J. suť [t] | Suť Celkom [t]
Náklady z rozpočtu | [6 empty] | 130160.63 | [5 empty] | 299.807 |  | 0 |  | 0 |  | D | -1 | [7 empty] | 130160.63
| D | D1 | Dátové rozvadzače, aktívne prvky |  |  |  | 17068.01 | [5 empty] | 196.215 |  | 0 |  | 0 | 1 | D | 0 | ROZPOCET | [6 empty] | 17068.01
0 | K | Pol18 | Rozvádzač 42U, 800x1000, sklenené dvere | ks | 3 | 571.9 | 1715.7 |  |  |  | znížená | 0 | 0 | 0 | 0 | 0 | 0 | 4 | K | 1 | ROZPOCET | 0 | 1715.7 | 0 | 0 | 0 | 2 | 1715.7 | 4 | 2
0 | K | Pol19 | Rozvádzač 22U, 600x800, sklenené dvere | ks | 2 | 302.91 | 605.82 |  |  |  | znížená | 0 | 0 | 0 | 0 | 0 | 0 | 4 | K | 1 | ROZPOCET | 0 | 605.82 | 0 | 0 | 0 | 2 | 605.82 | 4 | 4
0 | K | Pol20 | Rozvádzač 12U, 600x600, sklenené dvere | ks | 1 | 129.92 | 129.92 |  |  |  | znížená | 0 | 0 | 0 | 0 | 0 | 0 | 4 | K | 1 | ROZPOCET | 0 | 129.92 | 0 | 0 | 0 | 2 | 129.92 | 4 | 6
1 | K | Pol104 | Prepojovací optický panel 19", 1U, 24xLC 9/125 pre adaptér, pigtail a kazeta, 1U | ks | 17 | 226.86 | 3856.62 |  |  |  | znížená | 0.309 | 5.253 | 0 | 0 | 0 | 0 | 4 | K | 1 | ROZPOCET | 0 | 3856.62 | 0 | 0 | 0 | 2 | 3856.62 | 4 | -1044125567
2 | K | Pol105 | Držiak do prepojovacieho panelu a kazeta | ks | 17 | 22.24 | 378.08 |  |  |  | znížená | 0.309 | 5.253 | 0 | 0 | 0 | 0 | 4 | K | 1 | ROZPOCET | 0 | 378.08 | 0 | 0 | 0 | 2 | 378.08 | 4 | 935911442
3 | K | Pol106 | Pigtail 9/125 LCupc SM OS 1,5m | ks | 200 | 2.23 | 446 |  |  |  | znížená | 0.309 | 61.8 | 0 | 0 | 0 | 0 | 4 | K | 1 | ROZPOCET | 0 | 446 | 0 | 0 | 0 | 2 | 446 | 4 | -799927618
4 | K | Pol107 | Adaptér LC SM | ks | 200 | 2.8 | 560 |  |  |  | znížená | 0.309 | 61.8 | 0 | 0 | 0 | 0 | 4 | K | 1 | ROZPOCET | 0 | 560 | 0 | 0 | 0 | 2 | 560 | 4 | -1799315566
5 | K | Pol108 | Ochrana zvaru | ks | 200 | 0.17 | 34 |  |  |  | znížená | 0.309 | 61.8 | 0 | 0 | 0 | 0 | 4 | K | 1 | ROZPOCET | 0 | 34 | 0 | 0 | 0 | 2 | 34 | 4 | -425973823
0 | K | Pol21 | Ventilačná jednotka univerzálna | ks | 5 | 95.19 | 475.95 |  |  |  | znížená | 0 | 0 | 0 | 0 | 0 | 0 | 4 | K | 1 | ROZPOCET | 0 | 475.95 | 0 | 0 | 0 | 2 | 475.95 | 4 | 8
0 | K | Pol22 | Filtračné mriežka s filtračnou vložkou pre ventilačné jednotky | ks | 5 | 39.03 | 195.15 |  |  |  | znížená | 0 | 0 | 0 | 0 | 0 | 0 | 4 | K | 1 | ROZPOCET | 0 | 195.15 | 0 | 0 | 0 | 2 | 195.15 | 4 | 10
0 | K | Pol23 | Napájací panel 5x230 Vvrátane držiakov do 19 "líšt 1U | ks | 9 | 34.85 | 313.65 |  |  |  | znížená | 0 | 0 | 0 | 0 | 0 | 0 | 4 | K | 1 | ROZPOCET | 0 | 313.65 | 0 | 0 | 0 | 2 | 313.65 | 4 | 12
0 | K | Pol24 | Prepojovací panel 19", 1U, 12 LC Duplex Singlemode, pigtail a kazeta komplet s výbavou | ks | 17 | 195.85 | 3329.45 |  |  |  | znížená | 0 | 0 | 0 | 0 | 0 | 0 | 4 | K | 1 | ROZPOCET | 0 | 3329.45 | 0 | 0 | 0 | 2 | 3329.45 | 4 | 14
0 | K | Pol25 | Fiber Optic LC - SC Duplex Singlemode Patchcord 2m | ks | 20 | 6.47 | 129.4 |  |  |  | znížená | 0 | 0 | 0 | 0 | 0 | 0 | 4 | K | 1 | ROZPOCET | 0 | 129.4 | 0 | 0 | 0 | 2 | 129.4 | 4 | 16
0 | K | Pol26 | Fiber Optic LC - SC Duplex Singlemode Patchcord 5m | ks | 10 | 8.19 | 81.9 |  |  |  | znížená | 0 | 0 | 0 | 0 | 0 | 0 | 4 | K | 1 | ROZPOCET | 0 | 81.9 | 0 | 0 | 0 | 2 | 81.9 | 4 | 18
0 | K | Pol27 | 10G samorezný keystone CAT6A | ks | 29 | 4.7 | 136.3 |  |  |  | znížená | 0 | 0 | 0 | 0 | 0 | 0 | 4 | K | 1 | ROZPOCET | 0 | 136.3 | 0 | 0 | 0 | 2 | 136.3 | 4 | 20
0 | K | Pol28 | 10G modulárny neosadený patch panel 24 portov STP čierny 1U | ks | 3 | 15.25 | 45.75 |  |  |  | znížená | 0 | 0 | 0 | 0 | 0 | 0 | 4 | K | 1 | ROZPOCET | 0 | 45.75 | 0 | 0 | 0 | 2 | 45.75 | 4 | 22
0 | K | Pol29 | Vyvazovací panel 1U BK plastový | ks | 23 | 9.97 | 229.31 |  |  |  | znížená | 0 | 0 | 0 | 0 | 0 | 0 | 4 | K | 1 | ROZPOCET | 0 | 229.31 | 0 | 0 | 0 | 2 | 229.31 | 4 | 24
0 | K | Pol30 | 10G patch kabel CAT6A SFTP LSOH 3m šedý non-snag-proof | ks | 30 | 5.67 | 170.1 |  |  |  | znížená | 0 | 0 | 0 | 0 | 0 | 0 | 4 | K | 1 | ROZPOCET | 0 | 170.1 | 0 | 0 | 0 | 2 | 170.1 | 4 | 26
0 | K | Pol31 | 10G patch kabel CAT6A SFTP LSOH 5m šedý non-snag-proof | ks | 30 | 6.05 | 181.5 |  |  |  | znížená | 0 | 0 | 0 | 0 | 0 | 0 | 4 | K | 1 | ROZPOCET | 0 | 181.5 | 0 | 0 | 0 | 2 | 181.5 | 4 | 28
0 | K | Pol32 | Police 19 "1U pevná úchyt na prednej aj zadnej lište | ks | 8 | 13.01 | 104.08 |  |  |  | znížená | 0 | 0 | 0 | 0 | 0 | 0 | 4 | K | 1 | ROZPOCET | 0 | 104.08 | 0 | 0 | 0 | 2 | 104.08 | 4 | 30
0 | K | Pol33 | LAN design, nová sieť - prepojenie na existujúcu | md | 3 | 339.5 | 1018.5 |  |  |  | znížená | 0 | 0 | 0 | 0 | 0 | 0 | 4 | K | 1 | ROZPOCET | 0 | 1018.5 | 0 | 0 | 0 | 2 | 1018.5 | 4 | 32
0 | K | Pol34 | konfigurácia sieťových nastavení - prepoj s existujúcou LAN | md | 2 | 339.5 | 679 |  |  |  | znížená | 0 | 0 | 0 | 0 | 0 | 0 | 4 | K | 1 | ROZPOCET | 0 | 679 | 0 | 0 | 0 | 2 | 679 | 4 | 34
0 | K | Pol35 | rekonfigurácia existujúcich LAN nastavení po vynútenej zmene LAN design | md | 3 | 339.5 | 1018.5 |  |  |  | znížená | 0 | 0 | 0 | 0 | 0 | 0 | 4 | K | 1 | ROZPOCET | 0 | 1018.5 | 0 | 0 | 0 | 2 | 1018.5 | 4 | 36
0 | K | Pol36 | Switch Gigabit 48port 10/100/1000 Mb/s, 4x SFP+, 2x Combo, Smart POE+ | ks | 0 | 402.27 | 0 |  |  |  | znížená | 0 | 0 | 0 | 0 | 0 | 0 | 4 | K | 1 | ROZPOCET | 0 | 0 | 0 | 0 | 0 | 2 | 0 | 4 | 38
0 | K | Pol37 | Switch Gigabit 24port 10/100/1000 Mb/s, 2xSFP+, Smart POE+ | ks | 0 | 0 | 0 |  |  |  | znížená | 0 | 0 | 0 | 0 | 0 | 0 | 4 | K | 1 | ROZPOCET | 0 | 0 | 0 | 0 | 0 | 2 | 0 | 4 | 40
0 | K | Pol38 | Switch Gigabit 16port 10/100/1000 Mb/s, 2xSFP+, Smart POE+ | ks | 0 | 228.88 | 0 |  |  |  | znížená | 0 | 0 | 0 | 0 | 0 | 0 | 4 | K | 1 | ROZPOCET | 0 | 0 | 0 | 0 | 0 | 2 | 0 | 4 | 42
0 | K | Pol39 | Switch Core 12-Port 10G SFP+ | ks | 0 | 572.12 | 0 |  |  |  | znížená | 0 | 0 | 0 | 0 | 0 | 0 | 4 | K | 1 | ROZPOCET | 0 | 0 | 0 | 0 | 0 | 2 | 0 | 4 | 44
0 | K | Pol40 | GBIC Single-Mode LC Module | ks | 0 | 14.67 | 0 |  |  |  | znížená | 0 | 0 | 0 | 0 | 0 | 0 | 4 | K | 1 | ROZPOCET | 0 | 0 | 0 | 0 | 0 | 2 | 0 | 4 | 46
0 | K | Pol41 | Montážna sada M6, 4ks matice, 4ks skrutky, 4ks plastové podložky | ks | 76 | 0.61 | 46.36 |  |  |  | znížená | 0 | 0 | 0 | 0 | 0 | 0 | 4 | K | 1 | ROZPOCET | 0 | 46.36 | 0 | 0 | 0 | 2 | 46.36 | 4 | 48
6 | K | Pol109 | Elektroinstalačná krabica SCABOX IP55 (s vývodkami) 380x300x120 m | ks | 1 | 62.93 | 62.93 |  |  |  | znížená | 0.309 | 0.309 | 0 | 0 | 0 | 0 | 4 | K | 1 | ROZPOCET | 0 | 62.93 | 0 | 0 | 0 | 2 | 62.93 | 4 | -2097394040
0 | K | Pol42 | Záložná UPS 2200VA, rack mount, network management card | ks | 2 | 174.21 | 348.42 |  |  |  | znížená | 0 | 0 | 0 | 0 | 0 | 0 | 4 | K | 1 | ROZPOCET | 0 | 348.42 | 0 | 0 | 0 | 2 | 348.42 | 4 | 50
0 | K | Pol43 | Záložná UPS 1000VA, rack mount, network management card | ks | 2 | 387.81 | 775.62 |  |  |  | znížená | 0 | 0 | 0 | 0 | 0 | 0 | 4 | K | 1 | ROZPOCET | 0 | 775.62 | 0 | 0 | 0 | 2 | 775.62 | 4 | 52
| D | D2 | WiFi |  |  |  | 50249.06 | [5 empty] | 12.36 |  | 0 |  | 0 | 1 | D | 0 | ROZPOCET | [6 empty] | 50249.06
13 | K | Pol110 | ICX 7150 Switch, 48x 10/100/1000 PoE+ ports, 2x 1G RJ45 uplink-ports, 4x 10G SFP+ uplink-ports, 370W PoE budget, L3 feat | ks | 1 | 8190 | 8190 |  |  |  | znížená | 0.309 | 0.309 | 0 | 0 | 0 | 0 | 4 | K | 1 | ROZPOCET | 0 | 8190 | 0 | 0 | 0 | 2 | 8190 | 4 | 109978073
14 | K | Pol111 | ICX 7150 Switch, 24x 10/100/1000 PoE+ ports, 2x 1G RJ45 uplink-ports, 2x 1G SFP and 2x 10G SFP+ uplink-ports upgradable to 4x10 G | ks | 2 | 3071 | 6142 |  |  |  | znížená | 0.309 | 0.618 | 0 | 0 | 0 | 0 | 4 | K | 1 | ROZPOCET | 0 | 6142 | 0 | 0 | 0 | 2 | 6142 | 4 | 601747623
15 | K | Pol112 | ICX 7150 L3 Basic Switch, 24x 1G SFP hlavní porty, 2x 1G RJ-45 a 4x 1G SFP (upgradovatelné na 10G SFP+) uplink porty | ks | 1 | 7210 | 7210 |  |  |  | znížená | 0.309 | 0.309 | 0 | 0 | 0 | 0 | 4 | K | 1 | ROZPOCET | 0 | 7210 | 0 | 0 | 0 | 2 | 7210 | 4 | -1550313051
16 | K | Pol113 | CoE certificate license to upgrade any ICX 7150 1RU model from 4x 1G SFP to 2x 1G SFP & 2x 10G SFP+ uplink ports. | ks | 1 | 781 | 781 |  |  |  | znížená | 0.309 | 0.309 | 0 | 0 | 0 | 0 | 4 | K | 1 | ROZPOCET | 0 | 781 | 0 | 0 | 0 | 2 | 781 | 4 | 1386307063
17 | K | Pol114 | ICX 7150 Compact Switch, 8x 10/100/1000 PoE+ ports, 2x 1G SFP uplink-ports, 62W PoE budget, L2 (switch image only) | ks | 2 | 1685 | 3370 |  |  |  | znížená | 0.309 | 0.618 | 0 | 0 | 0 | 0 | 4 | K | 1 | ROZPOCET | 0 | 3370 | 0 | 0 | 0 | 2 | 3370 | 4 | 79562046
18 | K | Pol115 | SFP transceiver 1,25Gbps, 1000BASE-LX, SM, 20km, 1310nm (FP), LC dup., 0 až 70°C, 3,3V, DMI, Cisco komp. | ks | 16 | 97.91 | 1566.56 |  |  |  | znížená | 0.309 | 4.944 | 0 | 0 | 0 | 0 | 4 | K | 1 | ROZPOCET | 0 | 1566.56 | 0 | 0 | 0 | 2 | 1566.56 | 4 | -1196533396
19 | K | Pol116 | ZoneFlex AP R350 - 802.11ax, 2x2:2 Dual-band (2.4+5GHz souběžně) indoor přístupový bod (bez napájecího adaptéru) | ks | 1 | 974 | 974 |  |  |  | znížená | 0.309 | 0.309 | 0 | 0 | 0 | 0 | 4 | K | 1 | ROZPOCET | 0 | 974 | 0 | 0 | 0 | 2 | 974 | 4 | 2020717786
20 | K | Pol117 | ZoneFlex 901-všesměrový 802.11ax venkovní přístupový bod, 4x4:4 Stream, 802.3 bt PoE in | ks | 4 | 4212 | 16848 |  |  |  | znížená | 0.309 | 1.236 | 0 | 0 | 0 | 0 | 4 | K | 1 | ROZPOCET | 0 | 16848 | 0 | 0 | 0 | 2 | 16848 | 4 | 72321850
21 | K | Pol118 | Ruckus Cloud, licence pro 1 ICX7150 Switch (Ne 8-portový), 3 Roky | ks | 7 | 315 | 2205 |  |  |  | znížená | 0.309 | 2.163 | 0 | 0 | 0 | 0 | 4 | K | 1 | ROZPOCET | 0 | 2205 | 0 | 0 | 0 | 2 | 2205 | 4 | 1245916091
22 | K | Pol119 | Ruckus Cloud Wi-Fi, licence pro 1 přístupový bod, 3 roky | ks | 5 | 253 | 1265 |  |  |  | znížená | 0.309 | 1.545 | 0 | 0 | 0 | 0 | 4 | K | 1 | ROZPOCET | 0 | 1265 | 0 | 0 | 0 | 2 | 1265 | 4 | -620434183
0 | K | Pol44 | WiFi AP - 802.11ac Wave 2, 2x2:2 Dual-band MU-MIMO indoor přístupový bod (bez napájecího adaptéru) | ks | 0 | 0 | 0 |  |  |  | znížená | 0 | 0 | 0 | 0 | 0 | 0 | 4 | K | 1 | ROZPOCET | 0 | 0 | 0 | 0 | 0 | 2 | 0 | 4 | 54
0 | K | Pol45 | WiFi AP - 802.11 a/b/g/n/ac 2x2:2 wave2 dual-radio outdoor přístupový bod, všesměrové pokrytí, PoE | ks | 0 | 967.79 | 0 |  |  |  | znížená | 0 | 0 | 0 | 0 | 0 | 0 | 4 | K | 1 | ROZPOCET | 0 | 0 | 0 | 0 | 0 | 2 | 0 | 4 | 56
0 | K | Pol46 | WiFi kontroler, 1 instance, obsahuje 1 AP licenci | ks | 0 | 873.17 | 0 |  |  |  | znížená | 0 | 0 | 0 | 0 | 0 | 0 | 4 | K | 1 | ROZPOCET | 0 | 0 | 0 | 0 | 0 | 2 | 0 | 4 | 58
0 | K | Pol47 | Associate Partner Support, 3 Roky | ks | 0 | 349.27 | 0 |  |  |  | znížená | 0 | 0 | 0 | 0 | 0 | 0 | 4 | K | 1 | ROZPOCET | 0 | 0 | 0 | 0 | 0 | 2 | 0 | 4 | 60
0 | K | Pol48 | licence pro začlenění 1 přístupového bodu | ks | 0 | 65.81 | 0 |  |  |  | znížená | 0 | 0 | 0 | 0 | 0 | 0 | 4 | K | 1 | ROZPOCET | 0 | 0 | 0 | 0 | 0 | 2 | 0 | 4 | 62
0 | K | Pol49 | Associate Partner Support pre AP, 3 Roky | ks | 0 | 21.05 | 0 |  |  |  | znížená | 0 | 0 | 0 | 0 | 0 | 0 | 4 | K | 1 | ROZPOCET | 0 | 0 | 0 | 0 | 0 | 2 | 0 | 4 | 64
0 | K | Pol50 | site survey, poinštalačné meranie pokrytia Wifi signálom HW zariadením | md | 2 | 339.5 | 679 |  |  |  | znížená | 0 | 0 | 0 | 0 | 0 | 0 | 4 | K | 1 | ROZPOCET | 0 | 679 | 0 | 0 | 0 | 2 | 679 | 4 | 66
0 | K | Pol51 | analýza pokrytia, návrh optimalizačných krokov | md | 2 | 339.5 | 679 |  |  |  | znížená | 0 | 0 | 0 | 0 | 0 | 0 | 4 | K | 1 | ROZPOCET | 0 | 679 | 0 | 0 | 0 | 2 | 679 | 4 | 68
0 | K | Pol52 | rekonfigurácia Wifi siete, Beamforming pre optimálne pokrytie Wifi signálom | md | 1 | 339.5 | 339.5 |  |  |  | znížená | 0 | 0 | 0 | 0 | 0 | 0 | 4 | K | 1 | ROZPOCET | 0 | 339.5 | 0 | 0 | 0 | 2 | 339.5 | 4 | 70
| D | D3 | Žľaby pre rozvody slaboprúdu |  |  |  | 10891.12 | [5 empty] | 91.155 |  | 0 |  | 0 | 1 | D | 0 | ROZPOCET | [6 empty] | 10891.12
0 | K | Pol53 | Káblový žľab 200 mmx 60 mm s úchytmi vrátane príslušenstva | m | 21 | 15.27 | 320.67 |  |  |  | znížená | 0 | 0 | 0 | 0 | 0 | 0 | 4 | K | 1 | ROZPOCET | 0 | 320.67 | 0 | 0 | 0 | 2 | 320.67 | 4 | 72
23 | K | Pol120 | Káblový žľab DLP 105 mm x 65 mm s výbavou | ks | 10 | 27.5 | 275 |  |  |  | znížená | 0.309 | 3.09 | 0 | 0 | 0 | 0 | 4 | K | 1 | ROZPOCET | 0 | 275 | 0 | 0 | 0 | 2 | 275 | 4 | -833920585
24 | K | Pol121 | Káblový žľab DLP 80 mm x 50 mm s výbavou | ks | 285 | 21.97 | 6261.45 |  |  |  | znížená | 0.309 | 88.065 | 0 | 0 | 0 | 0 | 4 | K | 1 | ROZPOCET | 0 | 6261.45 | 0 | 0 | 0 | 2 | 6261.45 | 4 | -203313810
0 | K | Pol54 | Káblový žľab 100 mmx 60 mm s úchytmi vrátane príslušenstva | m | 250 | 10.32 | 2580 |  |  |  | znížená | 0 | 0 | 0 | 0 | 0 | 0 | 4 | K | 1 | ROZPOCET | 0 | 2580 | 0 | 0 | 0 | 2 | 2580 | 4 | 74
0 | K | Pol55 | Káblový žľab 60 mmx 60 mm s úchytmi vrátane príslušenstva | m | 200 | 7.27 | 1454 |  |  |  | znížená | 0 | 0 | 0 | 0 | 0 | 0 | 4 | K | 1 | ROZPOCET | 0 | 1454 | 0 | 0 | 0 | 2 | 1454 | 4 | 76
| D | D4 | Elektroinstalační materiál |  |  |  | 12104.37 | [5 empty] | 0 |  | 0 |  | 0 | 1 | D | 0 | ROZPOCET | [6 empty] | 12104.37
0 | K | Pol56 | Chránička káblová flexi, dvojplášťová, priem. 50mm | m | 0 | 0 | 0 |  |  |  | znížená | 0 | 0 | 0 | 0 | 0 | 0 | 4 | K | 1 | ROZPOCET | 0 | 0 | 0 | 0 | 0 | 2 | 0 | 4 | 78
0 | K | Pol57 | Chránička káblová flexi, priem. 32mm | m | 0 | 0 | 0 |  |  |  | znížená | 0 | 0 | 0 | 0 | 0 | 0 | 4 | K | 1 | ROZPOCET | 0 | 0 | 0 | 0 | 0 | 2 | 0 | 4 | 80
0 | K | Pol58 | Chránička káblová flexi, priem. 16mm | m | 130 | 1.4 | 182 |  |  |  | znížená | 0 | 0 | 0 | 0 | 0 | 0 | 4 | K | 1 | ROZPOCET | 0 | 182 | 0 | 0 | 0 | 2 | 182 | 4 | 82
0 | K | Pol59 | nastrelovaci GRIP pre uchytenie káblov HILTI | ks | 750 | 0.68 | 510 |  |  |  | znížená | 0 | 0 | 0 | 0 | 0 | 0 | 4 | K | 1 | ROZPOCET | 0 | 510 | 0 | 0 | 0 | 2 | 510 | 4 | 84
0 | K | Pol60 | Kábel dátový CAT6A, STP s LSOHFR plášťom | m | 1900 | 1.24 | 2356 |  |  |  | znížená | 0 | 0 | 0 | 0 | 0 | 0 | 4 | K | 1 | ROZPOCET | 0 | 2356 | 0 | 0 | 0 | 2 | 2356 | 4 | 86
0 | K | Pol61 | Kábel dátový SYKFY 25*2*0,5 - prepoje dátových rozvadzačov | m | 440 | 2.64 | 1161.6 |  |  |  | znížená | 0 | 0 | 0 | 0 | 0 | 0 | 4 | K | 1 | ROZPOCET | 0 | 1161.6 | 0 | 0 | 0 | 2 | 1161.6 | 4 | 88
0 | K | Pol62 | KRONE box prepojovací 1 max. 30 párov | ks | 7 | 22.4 | 156.8 |  |  |  | znížená | 0 | 0 | 0 | 0 | 0 | 0 | 4 | K | 1 | ROZPOCET | 0 | 156.8 | 0 | 0 | 0 | 2 | 156.8 | 4 | 90
0 | K | Pol63 | optický kábel OS2 singlemode CLT, 24xOS2, 9/125μm | m | 985 | 6.04 | 5949.4 |  |  |  | znížená | 0 | 0 | 0 | 0 | 0 | 0 | 4 | K | 1 | ROZPOCET | 0 | 5949.4 | 0 | 0 | 0 | 2 | 5949.4 | 4 | 92
0 | K | Pol64 | optický kábel OS2 singlemode CLT, 12xOS2, 9/125μm | m | 316 | 2.37 | 748.92 |  |  |  | znížená | 0 | 0 | 0 | 0 | 0 | 0 | 4 | K | 1 | ROZPOCET | 0 | 748.92 | 0 | 0 | 0 | 2 | 748.92 | 4 | 94
0 | K | Pol65 | optický kábel OS2 singlemode CLT, 4xOS2, 9/125μm | m | 120 | 2.18 | 261.6 |  |  |  | znížená | 0 | 0 | 0 | 0 | 0 | 0 | 4 | K | 1 | ROZPOCET | 0 | 261.6 | 0 | 0 | 0 | 2 | 261.6 | 4 | 96
0 | K | Pol66 | Kábel koaxiálny RG6CU | m | 0 | 0 | 0 |  |  |  | znížená | 0 | 0 | 0 | 0 | 0 | 0 | 4 | K | 1 | ROZPOCET | 0 | 0 | 0 | 0 | 0 | 2 | 0 | 4 | 98
0 | K | Pol67 | kábel CYKY 2x1,5 | m | 0 | 0 | 0 |  |  |  | znížená | 0 | 0 | 0 | 0 | 0 | 0 | 4 | K | 1 | ROZPOCET | 0 | 0 | 0 | 0 | 0 | 2 | 0 | 4 | 100
0 | K | Pol68 | H07 ZK-F 1x4 zelenožltý | m | 585 | 1.33 | 778.05 |  |  |  | znížená | 0 | 0 | 0 | 0 | 0 | 0 | 4 | K | 1 | ROZPOCET | 0 | 778.05 | 0 | 0 | 0 | 2 | 778.05 | 4 | 102
| D | D5 | Dátové zásuvky |  |  |  | 347 | [5 empty] | 0 |  | 0 |  | 0 | 1 | D | 0 | ROZPOCET | [6 empty] | 347
0 | K | Pol69 | Zásuvka 1xRJ45 povrchová CAT6A | ks | 0 | 0 | 0 |  |  |  | znížená | 0 | 0 | 0 | 0 | 0 | 0 | 4 | K | 1 | ROZPOCET | 0 | 0 | 0 | 0 | 0 | 2 | 0 | 4 | 104
0 | K | Pol70 | Zásuvka 2xRJ45 povrchová CAT6A | ks | 0 | 0 | 0 |  |  |  | znížená | 0 | 0 | 0 | 0 | 0 | 0 | 4 | K | 1 | ROZPOCET | 0 | 0 | 0 | 0 | 0 | 2 | 0 | 4 | 106
0 | K | Pol71 | Zásuvka 2xRJ45 zapustená CAT6A | ks | 10 | 34.7 | 347 |  |  |  | znížená | 0 | 0 | 0 | 0 | 0 | 0 | 4 | K | 1 | ROZPOCET | 0 | 347 | 0 | 0 | 0 | 2 | 347 | 4 | 108
0 | K | Pol72 | Kombinovaná hrubá/jemná prepäťová ochrana Ethernetu CAT6A | ks | 0 | 0 | 0 |  |  |  | znížená | 0 | 0 | 0 | 0 | 0 | 0 | 4 | K | 1 | ROZPOCET | 0 | 0 | 0 | 0 | 0 | 2 | 0 | 4 | 110
0 | K | Pol73 | TV zásuvka (koax) | ks | 0 | 0 | 0 |  |  |  | znížená | 0 | 0 | 0 | 0 | 0 | 0 | 4 | K | 1 | ROZPOCET | 0 | 0 | 0 | 0 | 0 | 2 | 0 | 4 | 112
| D | D6 | Voľné vývody |  |  |  | 8.15 | [5 empty] | 0 |  | 0 |  | 0 | 1 | D | 0 | ROZPOCET | [6 empty] | 8.15
0 | K | Pol74 | Vol'ný vývod 1xRJ45, konektor RJ45 CAT6A | ks | 5 | 1.63 | 8.15 |  |  |  | znížená | 0 | 0 | 0 | 0 | 0 | 0 | 4 | K | 1 | ROZPOCET | 0 | 8.15 | 0 | 0 | 0 | 2 | 8.15 | 4 | 114
| D | D7 | IP BOX |  |  |  | 0 | [5 empty] | 0 |  | 0 |  | 0 | 1 | D | 0 | ROZPOCET | [6 empty] | 0
0 | K | Pol75 | IP Box, Krabica rozbočovacia - kamery pre TV, prenosové miesta | ks | 0 | 0 | 0 |  |  |  | znížená | 0 | 0 | 0 | 0 | 0 | 0 | 4 | K | 1 | ROZPOCET | 0 | 0 | 0 | 0 | 0 | 2 | 0 | 4 | 116
0 | K | Pol76 | Ukončenie optického kábla 24vl. vrátane konektorov a príslušenstva v IP Boxe | ks | 0 | 0 | 0 |  |  |  | znížená | 0 | 0 | 0 | 0 | 0 | 0 | 4 | K | 1 | ROZPOCET | 0 | 0 | 0 | 0 | 0 | 2 | 0 | 4 | 118
0 | K | Pol77 | Ukončenie optického kábla 24vl. vrátane konektorov a príslušenstva v stojane/rack-u | ks | 0 | 0 | 0 |  |  |  | znížená | 0 | 0 | 0 | 0 | 0 | 0 | 4 | K | 1 | ROZPOCET | 0 | 0 | 0 | 0 | 0 | 2 | 0 | 4 | 120
0 | K | Pol78 | Ukončenie hybridného kábla vrátane konektoru a príslušenstva, konektor LEMO 3K.93C Series / SMPTE 311 | ks | 0 | 0 | 0 |  |  |  | znížená | 0 | 0 | 0 | 0 | 0 | 0 | 4 | K | 1 | ROZPOCET | 0 | 0 | 0 | 0 | 0 | 2 | 0 | 4 | 122
0 | K | Pol79 | Ukončenie XLR kábla vrátane konektorov a príslušenstva v IP BOXe | ks | 0 | 0 | 0 |  |  |  | znížená | 0 | 0 | 0 | 0 | 0 | 0 | 4 | K | 1 | ROZPOCET | 0 | 0 | 0 | 0 | 0 | 2 | 0 | 4 | 124
0 | K | Pol80 | Ukončenie XLR kábla vrátane konektorov a príslušenstva v stojane/rack-u | ks | 0 | 0 | 0 |  |  |  | znížená | 0 | 0 | 0 | 0 | 0 | 0 | 4 | K | 1 | ROZPOCET | 0 | 0 | 0 | 0 | 0 | 2 | 0 | 4 | 126
0 | K | Pol81 | Hybridný kábel, kamerový, optický, SMPTE 311 | m | 0 | 0 | 0 |  |  |  | znížená | 0 | 0 | 0 | 0 | 0 | 0 | 4 | K | 1 | ROZPOCET | 0 | 0 | 0 | 0 | 0 | 2 | 0 | 4 | 128
0 | K | Pol82 | XLR kábel AC10 SS 26/7 8P FRNC-C 1000DW | m | 0 | 0 | 0 |  |  |  | znížená | 0 | 0 | 0 | 0 | 0 | 0 | 4 | K | 1 | ROZPOCET | 0 | 0 | 0 | 0 | 0 | 2 | 0 | 4 | 130
| D | D8 | Certifikačná meranie |  |  |  | 7168.34 | [5 empty] | 0 |  | 0 |  | 0 | 1 | D | 0 | ROZPOCET | [6 empty] | 7168.34
0 | K | Pol83 | Meracie protokoly z meraní všetkých prípojných miest štruktúrovanej kabeláže v pôvodnom formáte, merané obojsmerne certifikačným meracím prístrojom s triedou presnosti Level IIIe, pri nastavení Class EA permanent link podľa ISO/IEC 11801. Meranie a zn | ks | 4 | 26.54 | 106.16 |  |  |  | znížená | 0 | 0 | 0 | 0 | 0 | 0 | 4 | K | 1 | ROZPOCET | 0 | 106.16 | 0 | 0 | 0 | 2 | 106.16 | 4 | 132
0 | K | Pol84 | analýza sieťovej prevádzky pre monitorovanie siete na báze dátových tokov a behaviorálnej analýze. Výstupom bude NTA – Manažérske zhrnutie pre identifikovanie nedostatkov a bezpečnostné hodnotenie. (Flowmon prípadne alternatíva), súvislý interval merania | md | 15 | 339.5 | 5092.5 |  |  |  | znížená | 0 | 0 | 0 | 0 | 0 | 0 | 4 | K | 1 | ROZPOCET | 0 | 5092.5 | 0 | 0 | 0 | 2 | 5092.5 | 4 | 134
0 | K | Pol85 | 25-ročná systémová záruka na metalickú kabeláž | kpl | 1 | 150 | 150 |  |  |  | znížená | 0 | 0 | 0 | 0 | 0 | 0 | 4 | K | 1 | ROZPOCET | 0 | 150 | 0 | 0 | 0 | 2 | 150 | 4 | 136
0 | K | Pol86 | Zváranie optických vlakien | ks | 204 | 8.85 | 1805.4 |  |  |  | znížená | 0 | 0 | 0 | 0 | 0 | 0 | 4 | K | 1 | ROZPOCET | 0 | 1805.4 | 0 | 0 | 0 | 2 | 1805.4 | 4 | 138
0 | K | Pol87 | Certifikačná meranie optických vlákien | ks | 102 | 0.14 | 14.28 |  |  |  | znížená | 0 | 0 | 0 | 0 | 0 | 0 | 4 | K | 1 | ROZPOCET | 0 | 14.28 | 0 | 0 | 0 | 2 | 14.28 | 4 | 140
| D | D9 | Vedľajšie rozpočtové náklady |  |  |  | 12347.9 | [5 empty] | 0 |  | 0 |  | 0 | 1 | D | 0 | ROZPOCET | [6 empty] | 12347.9
0 | K | Pol88 | Montážny a závesný materiál | kpl | 1 | 485 | 485 |  |  |  | znížená | 0 | 0 | 0 | 0 | 0 | 0 | 4 | K | 1 | ROZPOCET | 0 | 485 | 0 | 0 | 0 | 2 | 485 | 4 | 142
0 | K | Pol89 | Požiarné príslušenstvo, protipožiarne upchávky pre prostupy | kpl | 1 | 1524.5 | 1524.5 |  |  |  | znížená | 0 | 0 | 0 | 0 | 0 | 0 | 4 | K | 1 | ROZPOCET | 0 | 1524.5 | 0 | 0 | 0 | 2 | 1524.5 | 4 | 144
0 | K | Pol90 | Stavebné úpravy | kpl | 1 | 2940.78 | 2940.78 |  |  |  | znížená | 0 | 0 | 0 | 0 | 0 | 0 | 4 | K | 1 | ROZPOCET | 0 | 2940.78 | 0 | 0 | 0 | 2 | 2940.78 | 4 | 146
0 | K | Pol91 | Vyznačenie trasy vedenia, šírky drážok alebo úchytných bodov, vyznačenie prechodu a krabíc | kpl | 1 | 242.5 | 242.5 |  |  |  | znížená | 0 | 0 | 0 | 0 | 0 | 0 | 4 | K | 1 | ROZPOCET | 0 | 242.5 | 0 | 0 | 0 | 2 | 242.5 | 4 | 148
0 | K | Pol92 | Drážka pre trasu káblov v stene š=40mm, vrátane vyspravenia | m | 550 | 1.5 | 825 |  |  |  | znížená | 0 | 0 | 0 | 0 | 0 | 0 | 4 | K | 1 | ROZPOCET | 0 | 825 | 0 | 0 | 0 | 2 | 825 | 4 | 150
0 | K | Pol93 | Prierazy v murive, betóne | ks | 32 | 4.58 | 146.56 |  |  |  | znížená | 0 | 0 | 0 | 0 | 0 | 0 | 4 | K | 1 | ROZPOCET | 0 | 146.56 | 0 | 0 | 0 | 2 | 146.56 | 4 | 152
0 | K | Pol94 | Lešenia, montážne plošiny, práca vo výške | kpl | 1 | 1358 | 1358 |  |  |  | znížená | 0 | 0 | 0 | 0 | 0 | 0 | 4 | K | 1 | ROZPOCET | 0 | 1358 | 0 | 0 | 0 | 2 | 1358 | 4 | 154
0 | K | Pol95 | Doprava | kpl | 1 | 339.5 | 339.5 |  |  |  | znížená | 0 | 0 | 0 | 0 | 0 | 0 | 4 | K | 1 | ROZPOCET | 0 | 339.5 | 0 | 0 | 0 | 2 | 339.5 | 4 | 156
0 | K | Pol96 | Vnútrostaveniskový presun hmôt, demontáž existujúcej kabeláže | kpl | 1 | 1164 | 1164 |  |  |  | znížená | 0 | 0 | 0 | 0 | 0 | 0 | 4 | K | 1 | ROZPOCET | 0 | 1164 | 0 | 0 | 0 | 2 | 1164 | 4 | 158
0 | K | Pol97 | Zariadenie staveniska dodávateľa | kpl | 1 | 339.5 | 339.5 |  |  |  | znížená | 0 | 0 | 0 | 0 | 0 | 0 | 4 | K | 1 | ROZPOCET | 0 | 339.5 | 0 | 0 | 0 | 2 | 339.5 | 4 | 160
0 | K | Pol98 | Likvidácia elektroodpadu | kpl | 1 | 339.5 | 339.5 |  |  |  | znížená | 0 | 0 | 0 | 0 | 0 | 0 | 4 | K | 1 | ROZPOCET | 0 | 339.5 | 0 | 0 | 0 | 2 | 339.5 | 4 | 162
0 | K | Pol99 | Inžinierska činnosť | kpl | 1 | 630.5 | 630.5 |  |  |  | znížená | 0 | 0 | 0 | 0 | 0 | 0 | 4 | K | 1 | ROZPOCET | 0 | 630.5 | 0 | 0 | 0 | 2 | 630.5 | 4 | 164
0 | K | Pol100 | Uvedenie do prevádzky, komplexné skúšky, odovzdávacie konanie | kpl | 1 | 776 | 776 |  |  |  | znížená | 0 | 0 | 0 | 0 | 0 | 0 | 4 | K | 1 | ROZPOCET | 0 | 776 | 0 | 0 | 0 | 2 | 776 | 4 | 166
0 | K | Pol101 | Revízie, protokoly, správy, TI | kpl | 1 | 388 | 388 |  |  |  | znížená | 0 | 0 | 0 | 0 | 0 | 0 | 4 | K | 1 | ROZPOCET | 0 | 388 | 0 | 0 | 0 | 2 | 388 | 4 | 168
0 | K | Pol102 | Projekt skutočného vyhotovenia + sprievodná tech. dokum 5 Parré + 1CD ele forma | kpl | 1 | 436.5 | 436.5 |  |  |  | znížená | 0 | 0 | 0 | 0 | 0 | 0 | 4 | K | 1 | ROZPOCET | 0 | 436.5 | 0 | 0 | 0 | 2 | 436.5 | 4 | 170
0 | K | Pol103 | PVP (% ceny montáže ) | % | 3.6 | 114.46 | 412.06 |  |  |  | znížená | 0 | 0 | 0 | 0 | 0 | 0 | 4 | K | 1 | ROZPOCET | 0 | 412.06 | 0 | 0 | 0 | 2 | 412.06 | 4 | 172
| D | M | Práce a dodávky M |  |  |  | 19976.68 | [5 empty] | 0.077 |  | 0 |  | 0 | 3 | D | 0 | ROZPOCET | [6 empty] | 19976.68
| D | 21-M | Elektromontáže |  |  |  | 19976.68 | [5 empty] | 0.077 |  | 0 |  | 0 | 3 | D | 1 | ROZPOCET | [6 empty] | 19976.68
25 | K | slab01 | Slaboprúdové rozvody k mediálnej kocke a časomiere | kpl | 1 | 19976.68 | 19976.68 |  |  |  | znížená | 0.077 | 0.077 | 0 | 0 | 0 | 0 | 64 | K | 2 | ROZPOCET | 0 | 19976.68 | 0 | 0 | 0 | 2 | 19976.68 | 64 | -1381442158

## D1.10 - Ozvučenie, scénic...
[9 empty] | >> skryté stĺpce << | [9 empty] | {1a4bf4f5-ea11-4557-bb33-5d8ee392d86d}
0
| KRYCÍ LIST ROZPOČTU | [8 empty] | v --- nižšie sa nachádzajú doplnkové a pomocné údaje k zostavám --- v | [8 empty] | False
Stavba:
Dod.č.4_Modernizácia ZŠ P.Demitru_časť strecha
Objekt:
D1.10 - Ozvučenie, scénické osvetlenie
| JKSO: |  |  |  |  | KS:
| Miesto: |  | Trenčín |  |  | Dátum: | 2. 12. 2022
| Objednávateľ: |  |  |  |  | IČO:
|  | Mesto Trenčín, Mierové námestie 2, 911 64 Trenčín |  |  |  | IČ DPH:
| Zhotoviteľ: |  |  |  |  | IČO:
|  | Adifex a.s. |  |  |  | IČ DPH:
| Projektant: |  |  |  |  | IČO:
|  | STAVOKOV PROJEKT s.r.o., Brnianska 10, 911 05 Tren |  |  |  | IČ DPH:
| Spracovateľ: |  |  |  |  | IČO:
IČ DPH:
Poznámka:
| Cena bez DPH | [5 empty] | 341606.31
|  |  | Základ dane |  |  | Sadzba dane | Výška dane
| DPH | základná | 0 |  |  | 20% | 0
|  | znížená | 341606.31 |  |  | 20% | 68321.26
|  | zákl. prenesená | 0 |  |  | 20% | 0
|  | zníž. prenesená | 0 |  |  | 20% | 0
|  | nulová | 0 |  |  | 0% | 0
| Cena s DPH |  |  | v | EUR |  | 409927.57
| Projektant |  |  | Spracovateľ
| Dátum a podpis: |  | Pečiatka | Dátum a podpis: |  |  | Pečiatka
| Objednávateľ |  |  | Zhotoviteľ
| Dátum a podpis: |  | Pečiatka | Dátum a podpis: |  |  | Pečiatka
REKAPITULÁCIA ROZPOČTU
Stavba:
Dod.č.4_Modernizácia ZŠ P.Demitru_časť strecha
Objekt:
D1.10 - Ozvučenie, scénické osvetlenie
Miesto: |  |  | Trenčín |  |  | Dátum: | 2. 12. 2022
Objednávateľ: |  |  | Mesto Trenčín, Mierové námestie 2, 911 64 Trenčín |  |  | Projektant: | STAVOKOV PROJEKT s.r.o., Brnianska 10, 911 05 Tren
Zhotoviteľ: |  |  | Adifex a.s. |  |  | Spracovateľ:
Kód dielu - Popis | [6 empty] | Cena celkom [EUR]
Náklady z rozpočtu | [6 empty] | 341606.31 | [12 empty] | -1
| D1 - Materiál zvuk | [5 empty] | 143683.83
| D2 - Závesný systém | [5 empty] | 6784.42
| D3 - Riadenie | [5 empty] | 28261.06
| D4 - Kabeláž | [5 empty] | 12273.44
| D5 - Materiál svetlá | [5 empty] | 79221.78
| D2 - Závesný systém | [5 empty] | 17753.34
| D3 - Riadenie | [5 empty] | 15148.05
| D6 - Vedľajšie rozpočtové náklady | [5 empty] | 38480.39
ROZPOČET
Stavba:
Dod.č.4_Modernizácia ZŠ P.Demitru_časť strecha
Objekt:
D1.10 - Ozvučenie, scénické osvetlenie
Miesto: |  |  | Trenčín |  |  | Dátum: | 2. 12. 2022
Objednávateľ: |  |  | Mesto Trenčín, Mierové námestie 2, 911 64 Trenčín |  |  | Projektant: | STAVOKOV PROJEKT s.r.o., Brnianska 10, 911 05 Tren
Zhotoviteľ: |  |  | Adifex a.s. |  |  | Spracovateľ:
PČ | Typ | Kód | Popis | MJ | Množstvo | J.cena [EUR] | Cena celkom [EUR] | Cenová sústava |  |  | DPH | J. Nh [h] | Nh celkom [h] | J. hmotnosť [t] | Hmotnosť celkom [t] | J. suť [t] | Suť Celkom [t]
Náklady z rozpočtu | [6 empty] | 341606.31 | [5 empty] | 0 |  | 0 |  | 0 |  | D | -1 | [7 empty] | 341606.31
| D | D1 | Materiál zvuk |  |  |  | 143683.83 | [5 empty] | 0 |  | 0 |  | 0 | 1 | D | 0 | ROZPOCET | [6 empty] | 143683.83
0 | K | Pol104 | repro lineárny modul | ks | 18 | 3564 | 64152 |  |  |  | znížená | 0 | 0 | 0 | 0 | 0 | 0 | 4 | K | 1 | ROZPOCET | 0 | 64152 | 0 | 0 | 0 | 2 | 64152 | 4 | 2
0 | K | Pol105 | repro subbass | ks | 2 | 5525.9 | 11051.8 |  |  |  | znížená | 0 | 0 | 0 | 0 | 0 | 0 | 4 | K | 1 | ROZPOCET | 0 | 11051.8 | 0 | 0 | 0 | 2 | 11051.8 | 4 | 4
0 | K | Pol106 | repro Fixes Installation Angle Plates 16° - 30° | ks | 18 | 294.66 | 5303.88 |  |  |  | znížená | 0 | 0 | 0 | 0 | 0 | 0 | 4 | K | 1 | ROZPOCET | 0 | 5303.88 | 0 | 0 | 0 | 2 | 5303.88 | 4 | 6
0 | K | Pol107 | repro Fixed Installation Bumper | ks | 6 | 523.51 | 3141.06 |  |  |  | znížená | 0 | 0 | 0 | 0 | 0 | 0 | 4 | K | 1 | ROZPOCET | 0 | 3141.06 | 0 | 0 | 0 | 2 | 3141.06 | 4 | 8
0 | K | Pol108 | repro 18 Bumper | ks | 2 | 2057.77 | 4115.54 |  |  |  | znížená | 0 | 0 | 0 | 0 | 0 | 0 | 4 | K | 1 | ROZPOCET | 0 | 4115.54 | 0 | 0 | 0 | 2 | 4115.54 | 4 | 10
0 | K | Pol109 | repro 18 Rigging Hardware Set | ks | 2 | 1895.26 | 3790.52 |  |  |  | znížená | 0 | 0 | 0 | 0 | 0 | 0 | 4 | K | 1 | ROZPOCET | 0 | 3790.52 | 0 | 0 | 0 | 2 | 3790.52 | 4 | 12
0 | K | Pol110 | pasívny reprobox | ks | 4 | 2763.68 | 11054.72 |  |  |  | znížená | 0 | 0 | 0 | 0 | 0 | 0 | 4 | K | 1 | ROZPOCET | 0 | 11054.72 | 0 | 0 | 0 | 2 | 11054.72 | 4 | 14
0 | K | Pol111 | repro Flying Cradle | ks | 4 | 584.45 | 2337.8 |  |  |  | znížená | 0 | 0 | 0 | 0 | 0 | 0 | 4 | K | 1 | ROZPOCET | 0 | 2337.8 | 0 | 0 | 0 | 2 | 2337.8 | 4 | 16
0 | K | Pol112 | MD rigging set pre repro | ks | 12 | 425.52 | 5106.24 |  |  |  | znížená | 0 | 0 | 0 | 0 | 0 | 0 | 4 | K | 1 | ROZPOCET | 0 | 5106.24 | 0 | 0 | 0 | 2 | 5106.24 | 4 | 18
0 | K | Pol113 | 4x4 - systémový zosliňovač | ks | 3 | 9803.53 | 29410.59 |  |  |  | znížená | 0 | 0 | 0 | 0 | 0 | 0 | 4 | K | 1 | ROZPOCET | 0 | 29410.59 | 0 | 0 | 0 | 2 | 29410.59 | 4 | 20
0 | K | Pol114 | Dante network card | ks | 3 | 1406.56 | 4219.68 |  |  |  | znížená | 0 | 0 | 0 | 0 | 0 | 0 | 4 | K | 1 | ROZPOCET | 0 | 4219.68 | 0 | 0 | 0 | 2 | 4219.68 | 4 | 22
| D | D2 | Závesný systém |  |  |  | 6784.42 | [5 empty] | 0 |  | 0 |  | 0 | 1 | D | 0 | ROZPOCET | [6 empty] | 6784.42
0 | K | Pol115 | MD Rack 24U 550mm, ventilácia, PSU, uzamykatelný, prípojný panel, rozvádací panel | ks | 2 | 935.82 | 1871.64 |  |  |  | znížená | 0 | 0 | 0 | 0 | 0 | 0 | 4 | K | 1 | ROZPOCET | 0 | 1871.64 | 0 | 0 | 0 | 2 | 1871.64 | 4 | 24
0 | K | Pol116 | Nekonečný úväz 3200kg N 1492-2 PES.WLL 4m, ocelové jadro | ks | 10 | 86.65 | 866.5 |  |  |  | znížená | 0 | 0 | 0 | 0 | 0 | 0 | 4 | K | 1 | ROZPOCET | 0 | 866.5 | 0 | 0 | 0 | 2 | 866.5 | 4 | 26
0 | K | Pol117 | Omega strmeň 2T, závit, závlačková poistka | ks | 48 | 1.11 | 53.28 |  |  |  | znížená | 0 | 0 | 0 | 0 | 0 | 0 | 4 | K | 1 | ROZPOCET | 0 | 53.28 | 0 | 0 | 0 | 2 | 53.28 | 4 | 28
0 | K | Pol118 | Závésný reťazový systém T12 | ks | 10 | 399.3 | 3993 |  |  |  | znížená | 0 | 0 | 0 | 0 | 0 | 0 | 4 | K | 1 | ROZPOCET | 0 | 3993 | 0 | 0 | 0 | 2 | 3993 | 4 | 30
| D | D3 | Riadenie |  |  |  | 28261.06 | [5 empty] | 0 |  | 0 |  | 0 | 1 | D | 0 | ROZPOCET | [6 empty] | 28261.06
0 | K | Pol119 | digitálny mixpult | ks | 1 | 8910 | 8910 |  |  |  | znížená | 0 | 0 | 0 | 0 | 0 | 0 | 4 | K | 1 | ROZPOCET | 0 | 8910 | 0 | 0 | 0 | 2 | 8910 | 4 | 32
0 | K | Pol120 | digitálny stagebox | ks | 1 | 4914 | 4914 |  |  |  | znížená | 0 | 0 | 0 | 0 | 0 | 0 | 4 | K | 1 | ROZPOCET | 0 | 4914 | 0 | 0 | 0 | 2 | 4914 | 4 | 34
0 | K | Pol121 | 10-port Gbit POE Managed Switch | ks | 2 | 237.83 | 475.66 |  |  |  | znížená | 0 | 0 | 0 | 0 | 0 | 0 | 4 | K | 1 | ROZPOCET | 0 | 475.66 | 0 | 0 | 0 | 2 | 475.66 | 4 | 36
0 | K | Pol122 | Patch panel 24p.CAT6 1U 19" s vyviazaním | ks | 2 | 70.08 | 140.16 |  |  |  | znížená | 0 | 0 | 0 | 0 | 0 | 0 | 4 | K | 1 | ROZPOCET | 0 | 140.16 | 0 | 0 | 0 | 2 | 140.16 | 4 | 38
0 | K | Pol123 | power distributor 16A | ks | 4 | 692.77 | 2771.08 |  |  |  | znížená | 0 | 0 | 0 | 0 | 0 | 0 | 4 | K | 1 | ROZPOCET | 0 | 2771.08 | 0 | 0 | 0 | 2 | 2771.08 | 4 | 40
0 | K | Pol124 | RS232 gateway | ks | 4 | 246.49 | 985.96 |  |  |  | znížená | 0 | 0 | 0 | 0 | 0 | 0 | 4 | K | 1 | ROZPOCET | 0 | 985.96 | 0 | 0 | 0 | 2 | 985.96 | 4 | 42
0 | K | Pol125 | ovládací panel | ks | 1 | 57.57 | 57.57 |  |  |  | znížená | 0 | 0 | 0 | 0 | 0 | 0 | 4 | K | 1 | ROZPOCET | 0 | 57.57 | 0 | 0 | 0 | 2 | 57.57 | 4 | 44
0 | K | Pol126 | Media server Xeon i5, 32GB RAM, 500GB SSD, Quadro K4000, zvuková karta | ks | 1 | 1597.45 | 1597.45 |  |  |  | znížená | 0 | 0 | 0 | 0 | 0 | 0 | 4 | K | 1 | ROZPOCET | 0 | 1597.45 | 0 | 0 | 0 | 2 | 1597.45 | 4 | 46
0 | K | Pol127 | 22" LCD monitor + klávesnica + myš + príslušenstvo | ks | 1 | 162 | 162 |  |  |  | znížená | 0 | 0 | 0 | 0 | 0 | 0 | 4 | K | 1 | ROZPOCET | 0 | 162 | 0 | 0 | 0 | 2 | 162 | 4 | 48
0 | K | Pol128 | odposluch | ks | 2 | 253.5 | 507 |  |  |  | znížená | 0 | 0 | 0 | 0 | 0 | 0 | 4 | K | 1 | ROZPOCET | 0 | 507 | 0 | 0 | 0 | 2 | 507 | 4 | 50
0 | K | Pol129 | Držiak pre odposluch s podložkou | ks | 2 | 49.49 | 98.98 |  |  |  | znížená | 0 | 0 | 0 | 0 | 0 | 0 | 4 | K | 1 | ROZPOCET | 0 | 98.98 | 0 | 0 | 0 | 2 | 98.98 | 4 | 52
0 | K | Pol130 | Media Operator BT - prehrávač | ks | 2 | 93.82 | 187.64 |  |  |  | znížená | 0 | 0 | 0 | 0 | 0 | 0 | 4 | K | 1 | ROZPOCET | 0 | 187.64 | 0 | 0 | 0 | 2 | 187.64 | 4 | 54
0 | K | Pol131 | MD Rack 4U 450mm + PSU, uzamykateľný | ks | 1 | 208.04 | 208.04 |  |  |  | znížená | 0 | 0 | 0 | 0 | 0 | 0 | 4 | K | 1 | ROZPOCET | 0 | 208.04 | 0 | 0 | 0 | 2 | 208.04 | 4 | 56
0 | K | Pol132 | 4-kanálový bezdrôtový prijímač | ks | 1 | 963.26 | 963.26 |  |  |  | znížená | 0 | 0 | 0 | 0 | 0 | 0 | 4 | K | 1 | ROZPOCET | 0 | 963.26 | 0 | 0 | 0 | 2 | 963.26 | 4 | 58
0 | K | Pol133 | bezdrôtový ručný mikrofón | ks | 4 | 264.01 | 1056.04 |  |  |  | znížená | 0 | 0 | 0 | 0 | 0 | 0 | 4 | K | 1 | ROZPOCET | 0 | 1056.04 | 0 | 0 | 0 | 2 | 1056.04 | 4 | 60
0 | K | Pol134 | set bezdrôtový smerových antén | ks | 1 | 370.14 | 370.14 |  |  |  | znížená | 0 | 0 | 0 | 0 | 0 | 0 | 4 | K | 1 | ROZPOCET | 0 | 370.14 | 0 | 0 | 0 | 2 | 370.14 | 4 | 62
0 | K | Pol135 | držiak pre smerovú anténu | ks | 2 | 21.98 | 43.96 |  |  |  | znížená | 0 | 0 | 0 | 0 | 0 | 0 | 4 | K | 1 | ROZPOCET | 0 | 43.96 | 0 | 0 | 0 | 2 | 43.96 | 4 | 64
0 | K | Pol136 | mikrofón na husom krku | ks | 1 | 168.44 | 168.44 |  |  |  | znížená | 0 | 0 | 0 | 0 | 0 | 0 | 4 | K | 1 | ROZPOCET | 0 | 168.44 | 0 | 0 | 0 | 2 | 168.44 | 4 | 66
0 | K | Pol137 | mikrofónová základňa s vyp. | ks | 1 | 108.16 | 108.16 |  |  |  | znížená | 0 | 0 | 0 | 0 | 0 | 0 | 4 | K | 1 | ROZPOCET | 0 | 108.16 | 0 | 0 | 0 | 2 | 108.16 | 4 | 68
0 | K | Pol138 | intercom 2-ch stanica | ks | 1 | 469.48 | 469.48 |  |  |  | znížená | 0 | 0 | 0 | 0 | 0 | 0 | 4 | K | 1 | ROZPOCET | 0 | 469.48 | 0 | 0 | 0 | 2 | 469.48 | 4 | 70
0 | K | Pol139 | intercom 1-ch stanica | ks | 2 | 393.66 | 787.32 |  |  |  | znížená | 0 | 0 | 0 | 0 | 0 | 0 | 4 | K | 1 | ROZPOCET | 0 | 787.32 | 0 | 0 | 0 | 2 | 787.32 | 4 | 72
0 | K | Pol140 | náhlavové slúchadlo s mikrofónom | ks | 3 | 208.49 | 625.47 |  |  |  | znížená | 0 | 0 | 0 | 0 | 0 | 0 | 4 | K | 1 | ROZPOCET | 0 | 625.47 | 0 | 0 | 0 | 2 | 625.47 | 4 | 74
0 | K | Pol141 | napájací zdroj | ks | 3 | 240.57 | 721.71 |  |  |  | znížená | 0 | 0 | 0 | 0 | 0 | 0 | 4 | K | 1 | ROZPOCET | 0 | 721.71 | 0 | 0 | 0 | 2 | 721.71 | 4 | 76
0 | K | Pol142 | Prepojovacia kabeláž - signálová - Neutrik | set | 32 | 17.93 | 573.76 |  |  |  | znížená | 0 | 0 | 0 | 0 | 0 | 0 | 4 | K | 1 | ROZPOCET | 0 | 573.76 | 0 | 0 | 0 | 2 | 573.76 | 4 | 78
0 | K | Pol143 | Prepojovacia kabeláž - digitálny - Neutrik Cable Cat.7 | set | 16 | 26.89 | 430.24 |  |  |  | znížená | 0 | 0 | 0 | 0 | 0 | 0 | 4 | K | 1 | ROZPOCET | 0 | 430.24 | 0 | 0 | 0 | 2 | 430.24 | 4 | 80
0 | K | Pol144 | 19 Rozvodný panel 9x250V, LED, hliníkové prevedenie | ks | 4 | 20.41 | 81.64 |  |  |  | znížená | 0 | 0 | 0 | 0 | 0 | 0 | 4 | K | 1 | ROZPOCET | 0 | 81.64 | 0 | 0 | 0 | 2 | 81.64 | 4 | 82
0 | K | Pol145 | Pripojný panel - réžia 2U stagebox 16x slot, Neutrik konektory | ks | 1 | 147.82 | 147.82 |  |  |  | znížená | 0 | 0 | 0 | 0 | 0 | 0 | 4 | K | 1 | ROZPOCET | 0 | 147.82 | 0 | 0 | 0 | 2 | 147.82 | 4 | 84
0 | K | Pol146 | Prípojný panel - rozhodca/zapisovač, 8x slot, Neutrik konektory | ks | 1 | 105.47 | 105.47 |  |  |  | znížená | 0 | 0 | 0 | 0 | 0 | 0 | 4 | K | 1 | ROZPOCET | 0 | 105.47 | 0 | 0 | 0 | 2 | 105.47 | 4 | 86
0 | K | Pol147 | Prípojny panel - kamera - intercom 1x Neturik | ks | 1 | 44.87 | 44.87 |  |  |  | znížená | 0 | 0 | 0 | 0 | 0 | 0 | 4 | K | 1 | ROZPOCET | 0 | 44.87 | 0 | 0 | 0 | 2 | 44.87 | 4 | 88
0 | K | Pol148 | Pripojný panel - klzisko 2x Neutrik | ks | 1 | 72.54 | 72.54 |  |  |  | znížená | 0 | 0 | 0 | 0 | 0 | 0 | 4 | K | 1 | ROZPOCET | 0 | 72.54 | 0 | 0 | 0 | 2 | 72.54 | 4 | 90
0 | K | Pol149 | Príslušenstvo pre rack - PSU, police | set | 2 | 237.6 | 475.2 |  |  |  | znížená | 0 | 0 | 0 | 0 | 0 | 0 | 4 | K | 1 | ROZPOCET | 0 | 475.2 | 0 | 0 | 0 | 2 | 475.2 | 4 | 92
| D | D4 | Kabeláž |  |  |  | 12273.44 | [5 empty] | 0 |  | 0 |  | 0 | 1 | D | 0 | ROZPOCET | [6 empty] | 12273.44
0 | K | Pol150 | Speaker Cable 2 x 4,00 mm² | m | 700 | 6.12 | 4284 |  |  |  | znížená | 0 | 0 | 0 | 0 | 0 | 0 | 4 | K | 1 | ROZPOCET | 0 | 4284 | 0 | 0 | 0 | 2 | 4284 | 4 | 94
0 | K | Pol151 | Speaker Cable 4 x 4,00 mm² | m | 300 | 8.11 | 2433 |  |  |  | znížená | 0 | 0 | 0 | 0 | 0 | 0 | 4 | K | 1 | ROZPOCET | 0 | 2433 | 0 | 0 | 0 | 2 | 2433 | 4 | 96
0 | K | Pol152 | Microphone Cable; 2 x 0,34 mm² | m | 1200 | 1.66 | 1992 |  |  |  | znížená | 0 | 0 | 0 | 0 | 0 | 0 | 4 | K | 1 | ROZPOCET | 0 | 1992 | 0 | 0 | 0 | 2 | 1992 | 4 | 98
0 | K | Pol153 | FTP drôt cat6 bal.100m LSOH - je súčasťou dodávky ŠK | m | 0 | 0 | 0 |  |  |  | znížená | 0 | 0 | 0 | 0 | 0 | 0 | 4 | K | 1 | ROZPOCET | 0 | 0 | 0 | 0 | 0 | 2 | 0 | 4 | 100
0 | K | Pol154 | Neutrik NL4FX speakon | ks | 64 | 2.81 | 179.84 |  |  |  | znížená | 0 | 0 | 0 | 0 | 0 | 0 | 4 | K | 1 | ROZPOCET | 0 | 179.84 | 0 | 0 | 0 | 2 | 179.84 | 4 | 102
0 | K | Pol155 | Neutrik NC3FXX XLR samica | ks | 100 | 3.1 | 310 |  |  |  | znížená | 0 | 0 | 0 | 0 | 0 | 0 | 4 | K | 1 | ROZPOCET | 0 | 310 | 0 | 0 | 0 | 2 | 310 | 4 | 104
0 | K | Pol156 | Neutrik NC3MXX XLR samec | ks | 100 | 2.64 | 264 |  |  |  | znížená | 0 | 0 | 0 | 0 | 0 | 0 | 4 | K | 1 | ROZPOCET | 0 | 264 | 0 | 0 | 0 | 2 | 264 | 4 | 106
0 | K | Pol157 | Konektor RJ45 STP CAT7(6A) 8p8c + kryt | ks | 100 | 1.17 | 117 |  |  |  | znížená | 0 | 0 | 0 | 0 | 0 | 0 | 4 | K | 1 | ROZPOCET | 0 | 117 | 0 | 0 | 0 | 2 | 117 | 4 | 108
0 | K | Pol158 | Coax SC-Classic Series; 1 x 0,78; Ø 5,00 mm RG58C | ks | 80 | 1.27 | 101.6 |  |  |  | znížená | 0 | 0 | 0 | 0 | 0 | 0 | 4 | K | 1 | ROZPOCET | 0 | 101.6 | 0 | 0 | 0 | 2 | 101.6 | 4 | 110
0 | K | Pol159 | flexibilní 110 Ohm 2 x 0,34mm2 | ks | 1200 | 2.16 | 2592 |  |  |  | znížená | 0 | 0 | 0 | 0 | 0 | 0 | 4 | K | 1 | ROZPOCET | 0 | 2592 | 0 | 0 | 0 | 2 | 2592 | 4 | 112
| D | D5 | Materiál svetlá |  |  |  | 79221.78 | [5 empty] | 0 |  | 0 |  | 0 | 1 | D | 0 | ROZPOCET | [6 empty] | 79221.78
0 | K | Pol160 | hybrid 16RX Beam/Spot | ks | 20 | 2002.46 | 40049.2 |  |  |  | znížená | 0 | 0 | 0 | 0 | 0 | 0 | 4 | K | 1 | ROZPOCET | 0 | 40049.2 | 0 | 0 | 0 | 2 | 40049.2 | 4 | 114
0 | K | Pol161 | Custom gobos - LOGO DUKLA | ks | 20 | 170.94 | 3418.8 |  |  |  | znížená | 0 | 0 | 0 | 0 | 0 | 0 | 4 | K | 1 | ROZPOCET | 0 | 3418.8 | 0 | 0 | 0 | 2 | 3418.8 | 4 | 116
0 | K | Pol162 | Custom gobos | ks | 100 | 110.24 | 11024 |  |  |  | znížená | 0 | 0 | 0 | 0 | 0 | 0 | 4 | K | 1 | ROZPOCET | 0 | 11024 | 0 | 0 | 0 | 2 | 11024 | 4 | 118
0 | K | Pol163 | 5RX Beam | ks | 16 | 948.79 | 15180.64 |  |  |  | znížená | 0 | 0 | 0 | 0 | 0 | 0 | 4 | K | 1 | ROZPOCET | 0 | 15180.64 | 0 | 0 | 0 | 2 | 15180.64 | 4 | 120
0 | K | Pol164 | Professional Beam/Spot/Wash moving head, 420w High BrightnessWhite Led, 110000lux@2.5m, Beam angle: 5° to 50 ° | ks | 3 | 2168.64 | 6505.92 |  |  |  | znížená | 0 | 0 | 0 | 0 | 0 | 0 | 4 | K | 1 | ROZPOCET | 0 | 6505.92 | 0 | 0 | 0 | 2 | 6505.92 | 4 | 122
0 | K | Pol165 | Pro Clamp | ks | 118 | 14.14 | 1668.52 |  |  |  | znížená | 0 | 0 | 0 | 0 | 0 | 0 | 4 | K | 1 | ROZPOCET | 0 | 1668.52 | 0 | 0 | 0 | 2 | 1668.52 | 4 | 124
0 | K | Pol166 | DT Safety 6mm, 1,0m, 36kg, DGUV Black | ks | 59 | 23.3 | 1374.7 |  |  |  | znížená | 0 | 0 | 0 | 0 | 0 | 0 | 4 | K | 1 | ROZPOCET | 0 | 1374.7 | 0 | 0 | 0 | 2 | 1374.7 | 4 | 126
| D | D2 | Závesný systém |  |  |  | 17753.34 | [5 empty] | 0 |  | 0 |  | 0 | 1 | D | 0 | ROZPOCET | [6 empty] | 17753.34
0 | K | Pol167 | DT 33/2-500 | ks | 13 | 580.06 | 7540.78 |  |  |  | znížená | 0 | 0 | 0 | 0 | 0 | 0 | 4 | K | 1 | ROZPOCET | 0 | 7540.78 | 0 | 0 | 0 | 2 | 7540.78 | 4 | 128
0 | K | Pol168 | DT 33/2-300 | ks | 12 | 481.96 | 5783.52 |  |  |  | znížená | 0 | 0 | 0 | 0 | 0 | 0 | 4 | K | 1 | ROZPOCET | 0 | 5783.52 | 0 | 0 | 0 | 2 | 5783.52 | 4 | 130
0 | K | Pol169 | Nekonečný úväz 1000kg N 1492-2 PES.WLL 4m, ocelové jadro | ks | 28 | 44.07 | 1233.96 |  |  |  | znížená | 0 | 0 | 0 | 0 | 0 | 0 | 4 | K | 1 | ROZPOCET | 0 | 1233.96 | 0 | 0 | 0 | 2 | 1233.96 | 4 | 132
0 | K | Pol117 | Omega strmeň 2T, závit, závlačková poistka | ks | 56 | 1.11 | 62.16 |  |  |  | znížená | 0 | 0 | 0 | 0 | 0 | 0 | 4 | K | 1 | ROZPOCET | 0 | 62.16 | 0 | 0 | 0 | 2 | 62.16 | 4 | 134
0 | K | Pol170 | Závésný systém | ks | 14 | 223.78 | 3132.92 |  |  |  | znížená | 0 | 0 | 0 | 0 | 0 | 0 | 4 | K | 1 | ROZPOCET | 0 | 3132.92 | 0 | 0 | 0 | 2 | 3132.92 | 4 | 136
| D | D3 | Riadenie |  |  |  | 15148.05 | [5 empty] | 0 |  | 0 |  | 0 | 1 | D | 0 | ROZPOCET | [6 empty] | 15148.05
0 | K | Pol171 | svetlá mix pult 20 | ks | 1 | 2143.56 | 2143.56 |  |  |  | znížená | 0 | 0 | 0 | 0 | 0 | 0 | 4 | K | 1 | ROZPOCET | 0 | 2143.56 | 0 | 0 | 0 | 2 | 2143.56 | 4 | 138
0 | K | Pol172 | svetlá mix pult 10 | ks | 1 | 1368.11 | 1368.11 |  |  |  | znížená | 0 | 0 | 0 | 0 | 0 | 0 | 4 | K | 1 | ROZPOCET | 0 | 1368.11 | 0 | 0 | 0 | 2 | 1368.11 | 4 | 140
0 | K | Pol173 | svetlá mix pult - ovládací softvér | ks | 1 | 2693.41 | 2693.41 |  |  |  | znížená | 0 | 0 | 0 | 0 | 0 | 0 | 4 | K | 1 | ROZPOCET | 0 | 2693.41 | 0 | 0 | 0 | 2 | 2693.41 | 4 | 142
0 | K | Pol174 | Playback rozhranie USB, 12 tlačidiel | ks | 1 | 711.72 | 711.72 |  |  |  | znížená | 0 | 0 | 0 | 0 | 0 | 0 | 4 | K | 1 | ROZPOCET | 0 | 711.72 | 0 | 0 | 0 | 2 | 711.72 | 4 | 144
0 | K | Pol175 | All In One PC 23.8" 1920×1080, Intel Core i5-10210U Comet Lake 4.2 GHz, Intel UHD Graphics 620, RAM 8GB DDR4, SSD 256GB, klávesnica, myš, dotykový displej | ks | 1 | 1367.92 | 1367.92 |  |  |  | znížená | 0 | 0 | 0 | 0 | 0 | 0 | 4 | K | 1 | ROZPOCET | 0 | 1367.92 | 0 | 0 | 0 | 2 | 1367.92 | 4 | 146
0 | K | Pol126 | Media server Xeon i5, 32GB RAM, 500GB SSD, Quadro K4000, zvuková karta | ks | 1 | 1597.45 | 1597.45 |  |  |  | znížená | 0 | 0 | 0 | 0 | 0 | 0 | 4 | K | 1 | ROZPOCET | 0 | 1597.45 | 0 | 0 | 0 | 2 | 1597.45 | 4 | 148
0 | K | Pol176 | LSC MDR Splitter 10x 5-pin XLR, Rack Mount | ks | 2 | 660.79 | 1321.58 |  |  |  | znížená | 0 | 0 | 0 | 0 | 0 | 0 | 4 | K | 1 | ROZPOCET | 0 | 1321.58 | 0 | 0 | 0 | 2 | 1321.58 | 4 | 150
0 | K | Pol177 | Prepojovacia kabeláž - DMX - Neutrik | set | 130 | 17.93 | 2330.9 |  |  |  | znížená | 0 | 0 | 0 | 0 | 0 | 0 | 4 | K | 1 | ROZPOCET | 0 | 2330.9 | 0 | 0 | 0 | 2 | 2330.9 | 4 | 152
0 | K | Pol178 | Prepojovacia kabeláž - výkonová - Neutrik, 230V | set | 60 | 26.89 | 1613.4 |  |  |  | znížená | 0 | 0 | 0 | 0 | 0 | 0 | 4 | K | 1 | ROZPOCET | 0 | 1613.4 | 0 | 0 | 0 | 2 | 1613.4 | 4 | 154
| D | D6 | Vedľajšie rozpočtové náklady |  |  |  | 38480.39 | [5 empty] | 0 |  | 0 |  | 0 | 1 | D | 0 | ROZPOCET | [6 empty] | 38480.39
0 | K | Pol88 | Montážny a závesný materiál | kpl | 1 | 15775.32 | 15775.32 |  |  |  | znížená | 0 | 0 | 0 | 0 | 0 | 0 | 4 | K | 1 | ROZPOCET | 0 | 15775.32 | 0 | 0 | 0 | 2 | 15775.32 | 4 | 156
0 | K | Pol94 | Lešenia, montážne plošiny, práca vo výške | kpl | 1 | 7760 | 7760 |  |  |  | znížená | 0 | 0 | 0 | 0 | 0 | 0 | 4 | K | 1 | ROZPOCET | 0 | 7760 | 0 | 0 | 0 | 2 | 7760 | 4 | 158
0 | K | Pol95 | Doprava | kpl | 1 | 727.5 | 727.5 |  |  |  | znížená | 0 | 0 | 0 | 0 | 0 | 0 | 4 | K | 1 | ROZPOCET | 0 | 727.5 | 0 | 0 | 0 | 2 | 727.5 | 4 | 160
0 | K | Pol179 | Vnútrostaveniskový presun hmôt | kpl | 1 | 1940 | 1940 |  |  |  | znížená | 0 | 0 | 0 | 0 | 0 | 0 | 4 | K | 1 | ROZPOCET | 0 | 1940 | 0 | 0 | 0 | 2 | 1940 | 4 | 162
0 | K | Pol97 | Zariadenie staveniska dodávateľa | kpl | 1 | 776 | 776 |  |  |  | znížená | 0 | 0 | 0 | 0 | 0 | 0 | 4 | K | 1 | ROZPOCET | 0 | 776 | 0 | 0 | 0 | 2 | 776 | 4 | 164
0 | K | Pol180 | akustická štúdia a analýza zvuku | kpl | 1 | 727.5 | 727.5 |  |  |  | znížená | 0 | 0 | 0 | 0 | 0 | 0 | 4 | K | 1 | ROZPOCET | 0 | 727.5 | 0 | 0 | 0 | 2 | 727.5 | 4 | 166
0 | K | Pol181 | akustické meranie dB + jitter + noise canceling | md | 3 | 339.5 | 1018.5 |  |  |  | znížená | 0 | 0 | 0 | 0 | 0 | 0 | 4 | K | 1 | ROZPOCET | 0 | 1018.5 | 0 | 0 | 0 | 2 | 1018.5 | 4 | 168
0 | K | Pol182 | zvukové skúšky, optimalizácia nastavení | md | 4 | 339.5 | 1358 |  |  |  | znížená | 0 | 0 | 0 | 0 | 0 | 0 | 4 | K | 1 | ROZPOCET | 0 | 1358 | 0 | 0 | 0 | 2 | 1358 | 4 | 170
0 | K | Pol183 | porealizačné meranie parametrov scénického osvetlenia, svetelno technické štúdia | md | 2 | 339.5 | 679 |  |  |  | znížená | 0 | 0 | 0 | 0 | 0 | 0 | 4 | K | 1 | ROZPOCET | 0 | 679 | 0 | 0 | 0 | 2 | 679 | 4 | 172
0 | K | Pol184 | vytvorenie zákazníckych scénických profilov (20 šablón) | md | 10 | 339.5 | 3395 |  |  |  | znížená | 0 | 0 | 0 | 0 | 0 | 0 | 4 | K | 1 | ROZPOCET | 0 | 3395 | 0 | 0 | 0 | 2 | 3395 | 4 | 174
0 | K | Pol99 | Inžinierska činnosť | kpl | 1 | 485 | 485 |  |  |  | znížená | 0 | 0 | 0 | 0 | 0 | 0 | 4 | K | 1 | ROZPOCET | 0 | 485 | 0 | 0 | 0 | 2 | 485 | 4 | 176
0 | K | Pol185 | Zaregulovanie a uvedenie do prevádzky, funkčné skúšky, komplexné skúšky, odovzdávacie konanie, zaškolenie obsluhy | kpl | 1 | 630.5 | 630.5 |  |  |  | znížená | 0 | 0 | 0 | 0 | 0 | 0 | 4 | K | 1 | ROZPOCET | 0 | 630.5 | 0 | 0 | 0 | 2 | 630.5 | 4 | 178
0 | K | Pol101 | Revízie, protokoly, správy, TI | kpl | 1 | 776 | 776 |  |  |  | znížená | 0 | 0 | 0 | 0 | 0 | 0 | 4 | K | 1 | ROZPOCET | 0 | 776 | 0 | 0 | 0 | 2 | 776 | 4 | 180
0 | K | Pol102 | Projekt skutočného vyhotovenia + sprievodná tech. dokum 5 Parré + 1CD ele forma | kpl | 1 | 1154 | 1154 |  |  |  | znížená | 0 | 0 | 0 | 0 | 0 | 0 | 4 | K | 1 | ROZPOCET | 0 | 1154 | 0 | 0 | 0 | 2 | 1154 | 4 | 182
0 | K | Pol186 | PVP (% z ceny montáže ) | % | 3.6 | 355.02 | 1278.07 |  |  |  | znížená | 0 | 0 | 0 | 0 | 0 | 0 | 4 | K | 1 | ROZPOCET | 0 | 1278.07 | 0 | 0 | 0 | 2 | 1278.07 | 4 | 184

## D1.11 - VRN
[9 empty] | >> skryté stĺpce << | [9 empty] | {0552e2c2-2330-4629-af57-2ee75100ef8d}
0
| KRYCÍ LIST ROZPOČTU | [8 empty] | v --- nižšie sa nachádzajú doplnkové a pomocné údaje k zostavám --- v | [8 empty] | False
Stavba:
Dod.č.4_Modernizácia ZŠ P.Demitru_časť strecha
Objekt:
D1.11 - VRN
| JKSO: |  |  |  |  | KS:
| Miesto: |  | Trenčín |  |  | Dátum: | 2. 12. 2022
| Objednávateľ: |  |  |  |  | IČO:
|  | Mesto Trenčín, Mierové námestie 2, 911 64 Trenčín |  |  |  | IČ DPH:
| Zhotoviteľ: |  |  |  |  | IČO:
|  | Adifex a.s. |  |  |  | IČ DPH:
| Projektant: |  |  |  |  | IČO:
|  | STAVOKOV PROJEKT s.r.o., Brnianska 10, 911 05 Tren |  |  |  | IČ DPH:
| Spracovateľ: |  |  |  |  | IČO:
IČ DPH:
Poznámka:
| Cena bez DPH | [5 empty] | 45572.3
|  |  | Základ dane |  |  | Sadzba dane | Výška dane
| DPH | základná | 0 |  |  | 20% | 0
|  | znížená | 45572.3 |  |  | 20% | 9114.46
|  | zákl. prenesená | 0 |  |  | 20% | 0
|  | zníž. prenesená | 0 |  |  | 20% | 0
|  | nulová | 0 |  |  | 0% | 0
| Cena s DPH |  |  | v | EUR |  | 54686.76
| Projektant |  |  | Spracovateľ
| Dátum a podpis: |  | Pečiatka | Dátum a podpis: |  |  | Pečiatka
| Objednávateľ |  |  | Zhotoviteľ
| Dátum a podpis: |  | Pečiatka | Dátum a podpis: |  |  | Pečiatka
REKAPITULÁCIA ROZPOČTU
Stavba:
Dod.č.4_Modernizácia ZŠ P.Demitru_časť strecha
Objekt:
D1.11 - VRN
Miesto: |  |  | Trenčín |  |  | Dátum: | 2. 12. 2022
Objednávateľ: |  |  | Mesto Trenčín, Mierové námestie 2, 911 64 Trenčín |  |  | Projektant: | STAVOKOV PROJEKT s.r.o., Brnianska 10, 911 05 Tren
Zhotoviteľ: |  |  | Adifex a.s. |  |  | Spracovateľ:
Kód dielu - Popis | [6 empty] | Cena celkom [EUR]
Náklady z rozpočtu | [6 empty] | 45572.3 | [12 empty] | -1
| VRN - Investičné náklady neobsiahnuté v cenách | [5 empty] | 45572.3
ROZPOČET
Stavba:
Dod.č.4_Modernizácia ZŠ P.Demitru_časť strecha
Objekt:
D1.11 - VRN
Miesto: |  |  | Trenčín |  |  | Dátum: | 2. 12. 2022
Objednávateľ: |  |  | Mesto Trenčín, Mierové námestie 2, 911 64 Trenčín |  |  | Projektant: | STAVOKOV PROJEKT s.r.o., Brnianska 10, 911 05 Tren
Zhotoviteľ: |  |  | Adifex a.s. |  |  | Spracovateľ:
PČ | Typ | Kód | Popis | MJ | Množstvo | J.cena [EUR] | Cena celkom [EUR] | Cenová sústava |  |  | DPH | J. Nh [h] | Nh celkom [h] | J. hmotnosť [t] | Hmotnosť celkom [t] | J. suť [t] | Suť Celkom [t]
Náklady z rozpočtu | [6 empty] | 45572.3 | [5 empty] | 0 |  | 0 |  | 0 |  | D | -1 | [7 empty] | 45572.3
| D | VRN | Investičné náklady neobsiahnuté v cenách |  |  |  | 45572.3 | [5 empty] | 0 |  | 0 |  | 0 | 5 | D | 0 | ROZPOCET | [6 empty] | 45572.3
1 | K | 000600011.S | Zariadenie staveniska - prevádzkové kancelárie, stráženie | eur | 1 | 31822.3 | 31822.3 |  |  |  | znížená | 0 | 0 | 0 | 0 | 0 | 0 | 1024 | K | 1 | ROZPOCET | 0 | 31822.3 | 0 | 0 | 0 | 2 | 31822.3 | 1024 | -1375969365
2 | K | 000400099 | Doplnenie a úprava projektovej dokumentácie | kpl | 1 | 13750 | 13750 |  |  |  | znížená | 0 | 0 | 0 | 0 | 0 | 0 | 1024 | K | 1 | ROZPOCET | 0 | 13750 | 0 | 0 | 0 | 2 | 13750 | 1024 | 32347053